## Sheet1
Description |  | DP, Cruise | Serv Ceil | ABS Ceil | Maneuv | TO | SLS | Climb1 | Climb2 | Climb3 | Climb4 | Climb5 | Descend5 | Descent4 | Descent3 | Descend2 | Descend1
Number of Iteration Loops |  | 14.1 | 18.1 | 19.1 | 50.1 | 80.1 | 19.1 | 34.1 | 17.1 | 19.1 | 19.1 | 16.1 | 62.1 | 38.1 | 35.1 | 31.1 | 30.1
Altitude | m | 11582.4 | 13093.1 | 13757.8 | 3048 | 914.4 | 0 | 914.4 | 3733.8 | 6553.2 | 9372.6 | 12192 | 12192 | 9372.6 | 6553.2 | 3733.8 | 914.4
Delta T from ISA | K | 0 | 0 | 0 | 0 | 0 | 0 | 0 | 0 | 0 | 0 | 0 | 0 | 0 | 0 | 0 | 0
Relative Humidity [%] |  | 0 | 0 | 0 | 0 | 0 | 0 | 0 | 0 | 0 | 0 | 0 | 0 | 0 | 0 | 0 | 0
Mach Number |  | 0.65 | 0.8 | 0.9 | 0.6 | 0.2 | 0 | 0.55 | 0.55 | 0.55 | 0.55 | 0.55 | 0.6 | 0.6 | 0.6 | 0.6 | 0.6
Overboard Bleed | kg/s | 0 | 0 | 0 | 0 | 0 | 0 | 0 | 0 | 0 | 0 | 0 | 0 | 0 | 0 | 0 | 0
Power Offtake | kW | 110 | 110 | 110 | 110 | 110 | 110 | 110 | 110 | 110 | 110 | 110 | 110 | 110 | 110 | 110 | 110
Net Thrust | kN | 5.984 | 6.6678 | 6.2152 | 16.1219 | 20.248 | 30.9544 | 17.7114 | 15.0524 | 12.678 | 10.2164 | 7.2716 | 3.2966 | 3.623 | 4.2458 | 5.6953 | 8.4251
Gross Thrust | kN | 8.7852 | 9.9366 | 9.7886 | 23.9514 | 23.0763 | 30.9544 | 26.1956 | 21.5235 | 17.4524 | 13.554 | 9.4863 | 5.1149 | 6.1444 | 7.7958 | 10.7947 | 15.7825
Sp. Fuel Consumption | g/(kN*s) | 21.3365 | 25.3356 | 26.0236 | 22.107 | 18.3199 | 18.0746 | 22.0439 | 21.4557 | 21.8205 | 23.0266 | 23.6201 | 21.5567 | 21.9269 | 22.8923 | 23.5082 | 23.8661
Specific Thrust | m/s | 409.861 | 481.696 | 462.071 | 405.758 | 482.217 | 623.578 | 386.678 | 416.677 | 458.895 | 508.899 | 533.033 | 321.094 | 260.619 | 225.473 | 218.252 | 231.395
Handling Bleed WB_hdl/W21 |  | 0 | 0 | 0 | 0 | 0 | 0 | 0 | 0 | 0 | 0 | 0 | 0 | 0 | 0 | 0 | 0
Total Rel.Overb.Bld W_bld/W25 |  | 0.01 | 0.01 | 0.01 | 0.01 | 0.01 | 0.01 | 0.01 | 0.01 | 0.01 | 0.01 | 0.01 | 0.01 | 0.01 | 0.01 | 0.01 | 0.01
Burner Fuel Flow | kg/s | 0.12768 | 0.16893 | 0.16174 | 0.35641 | 0.37094 | 0.55949 | 0.39043 | 0.32296 | 0.27664 | 0.23525 | 0.17175 | 0.071063 | 0.079442 | 0.097195 | 0.13389 | 0.20108
Reheat Fuel Flow | kg/s | 0 | 0 | 0 | 0 | 0 | 0 | 0 | 0 | 0 | 0 | 0 | 0 | 0 | 0 | 0 | 0
Total Fuel Flow | kg/s | 0.12768 | 0.16893 | 0.16174 | 0.35641 | 0.37094 | 0.55949 | 0.39043 | 0.32296 | 0.27664 | 0.23525 | 0.17175 | 0.071063 | 0.079442 | 0.097195 | 0.13389 | 0.20108
Overall Pressure Ratio P3/P2 |  | 28.6483 | 35.5805 | 34.207 | 24.4614 | 24.4598 | 30.2188 | 21.7426 | 25.2382 | 30.0291 | 35.5646 | 38.6463 | 19.0906 | 15.1468 | 12.9971 | 12.4424 | 12.8055
HPT Pressure Ratio |  | 3.5253 | 3.5114 | 3.5099 | 3.5563 | 3.5575 | 3.5482 | 3.5565 | 3.5543 | 3.5435 | 3.5298 | 3.5124 | 3.5105 | 3.5178 | 3.5227 | 3.5338 | 3.5463
LPT Pressure Ratio |  | 2.3358 | 2.4128 | 2.3988 | 2.2645 | 2.2653 | 2.3369 | 2.2252 | 2.2772 | 2.345 | 2.4111 | 2.4422 | 2.1779 | 2.0947 | 2.0288 | 2.0065 | 2.0155
Isentr. Inner LPC Efficiency |  | 0.91497 | 0.80431 | 0.82289 | 0.94531 | 0.94542 | 0.88963 | 0.94333 | 0.94431 | 0.89158 | 0.80172 | 0.76858 | 0.92614 | 0.92387 | 0.92582 | 0.92798 | 0.92838
Polytr. Inner LPC Efficiency |  | 0.92622 | 0.83284 | 0.84828 | 0.95182 | 0.95191 | 0.90445 | 0.94952 | 0.95108 | 0.90612 | 0.83045 | 0.80353 | 0.93374 | 0.93024 | 0.93117 | 0.93288 | 0.93336
Isentr. Outer LPC Efficiency |  | 0.91497 | 0.80431 | 0.82289 | 0.94531 | 0.94542 | 0.88963 | 0.94333 | 0.94431 | 0.89158 | 0.80172 | 0.76858 | 0.92614 | 0.92387 | 0.92582 | 0.92798 | 0.92838
Polytr. Outer LPC Efficiency |  | 0.92622 | 0.83284 | 0.84828 | 0.95182 | 0.95191 | 0.90445 | 0.94952 | 0.95108 | 0.90612 | 0.83045 | 0.80353 | 0.93374 | 0.93024 | 0.93117 | 0.93288 | 0.93336
Isentropic HPC Efficiency |  | 0.83888 | 0.80956 | 0.81634 | 0.84895 | 0.84887 | 0.83072 | 0.85057 | 0.84818 | 0.83512 | 0.8098 | 0.80041 | 0.83825 | 0.84267 | 0.84569 | 0.84876 | 0.84964
Polytropic HPC Efficiency |  | 0.88091 | 0.85997 | 0.86467 | 0.88723 | 0.88722 | 0.87435 | 0.88789 | 0.88687 | 0.87808 | 0.86035 | 0.85388 | 0.87846 | 0.88068 | 0.88202 | 0.88402 | 0.88468
Overall Compression Efficiency |  | 0.8383 | 0.76887 | 0.78263 | 0.85759 | 0.85754 | 0.82235 | 0.85813 | 0.85662 | 0.82637 | 0.76802 | 0.74451 | 0.84249 | 0.8456 | 0.84879 | 0.85196 | 0.85283
Isentropic HPT Efficiency |  | 0.91229 | 0.91407 | 0.91285 | 0.91546 | 0.91546 | 0.91643 | 0.91517 | 0.91543 | 0.91578 | 0.91609 | 0.91465 | 0.87862 | 0.89001 | 0.89794 | 0.90398 | 0.9086
Polytropic HPT Efficiency |  | 0.89959 | 0.90223 | 0.90086 | 0.90332 | 0.90328 | 0.90474 | 0.90295 | 0.90326 | 0.9038 | 0.90432 | 0.90288 | 0.86158 | 0.87403 | 0.88283 | 0.88967 | 0.89498
Thermodyn. HPT Efficiency |  | 0.89185 | 0.89484 | 0.89351 | 0.89345 | 0.89341 | 0.89537 | 0.89276 | 0.89356 | 0.89476 | 0.89631 | 0.89574 | 0.85978 | 0.86938 | 0.8757 | 0.88068 | 0.88473
Isentropic LPT Efficiency |  | 0.91876 | 0.91687 | 0.91785 | 0.93833 | 0.93833 | 0.9393 | 0.93544 | 0.93686 | 0.93303 | 0.92296 | 0.91414 | 0.8954 | 0.89362 | 0.89814 | 0.90621 | 0.91526
Polytropic LPT Efficiency |  | 0.91069 | 0.90863 | 0.90976 | 0.93238 | 0.93236 | 0.93334 | 0.92936 | 0.93072 | 0.92635 | 0.91522 | 0.90554 | 0.88592 | 0.88434 | 0.88958 | 0.89838 | 0.90813
Overall Expansion Efficiency |  | 0.9185 | 0.91844 | 0.91811 | 0.92701 | 0.92703 | 0.92805 | 0.92586 | 0.9265 | 0.92545 | 0.92146 | 0.91775 | 0.89047 | 0.89695 | 0.90329 | 0.90961 | 0.91585
Ambient Pressure Pamb | kPa | 20.6461 | 16.2697 | 14.6508 | 69.6816 | 90.8117 | 101.325 | 90.8117 | 63.8088 | 43.7103 | 29.0762 | 18.7539 | 18.7539 | 29.0762 | 43.7103 | 63.8088 | 90.8117
Ram Temperature T1 | K | 234.997 | 244.442 | 251.825 | 287.691 | 284.468 | 288.15 | 299.306 | 279.873 | 260.439 | 241.004 | 229.787 | 232.284 | 243.623 | 263.268 | 282.913 | 302.543
Ram Pressure P1 | kPa | 27.4304 | 24.8077 | 24.7876 | 88.8845 | 93.3803 | 101.325 | 111.542 | 78.3781 | 53.6925 | 35.7177 | 23.0383 | 23.9254 | 37.0926 | 55.759 | 81.3941 | 115.832
Inlet Temperature T2 | K | 234.997 | 244.442 | 251.825 | 287.691 | 284.468 | 288.15 | 299.306 | 279.873 | 260.439 | 241.004 | 229.786 | 232.283 | 243.623 | 263.268 | 282.913 | 302.543
Inlet Pressure P2 | kPa | 26.8818 | 24.3116 | 24.2919 | 87.1068 | 91.5127 | 99.2985 | 109.311 | 76.8105 | 52.6187 | 35.0034 | 22.5775 | 23.4468 | 36.3508 | 54.6438 | 79.7662 | 113.516
Inlet static Pressure Ps2 | kPa | 0 | 0 | 0 | 0 | 0 | 0 | 0 | 0 | 0 | 0 | 0 | 0 | 0 | 0 | 0 | 0
Fan Inner Exit Temp T21 | K | 321.938 | 362.21 | 367.663 | 377.872 | 373.59 | 400.315 | 384.079 | 370.037 | 361.317 | 356.542 | 351.499 | 294.516 | 294.965 | 309.726 | 329.777 | 353.853
Fan Inner Exit Press P21 | kPa | 74.5597 | 76.5746 | 74.815 | 216.565 | 227.4 | 281.971 | 251.07 | 194.999 | 148.817 | 109.353 | 74.652 | 50.8778 | 67.6938 | 92.7818 | 131.676 | 189.697
Fan Outer Exit Temp T13 | K | 321.938 | 362.21 | 367.663 | 377.872 | 373.59 | 400.315 | 384.079 | 370.037 | 361.317 | 356.542 | 351.499 | 294.516 | 294.965 | 309.726 | 329.777 | 353.853
Fan Outer Exit Press P13 | kPa | 74.5597 | 76.5746 | 74.815 | 216.565 | 227.4 | 281.971 | 251.07 | 194.999 | 148.817 | 109.353 | 74.652 | 50.8778 | 67.6938 | 92.7818 | 131.676 | 189.697
Bypass Exit Pressure P16 | kPa | 72.2994 | 74.5724 | 72.8145 | 209.583 | 220.057 | 273.828 | 242.634 | 188.776 | 144.45 | 106.48 | 72.7874 | 49.0914 | 65.0846 | 88.9707 | 126.165 | 181.853
HPC Inlet Pressure P25 | kPa | 73.8219 | 75.7367 | 74.0122 | 214.456 | 225.183 | 278.951 | 248.746 | 193.079 | 147.244 | 108.122 | 73.8035 | 50.5092 | 67.2365 | 92.1869 | 130.825 | 188.415
HPC Inlet stat Press Ps25 | kPa | 60.3003 | 59.7702 | 58.8376 | 176 | 184.743 | 221.882 | 207.02 | 157.935 | 117.68 | 84.3664 | 57.3535 | 44.2676 | 59.5895 | 82.3215 | 116.699 | 166.976
HPC Exit Temperature T3 | K | 676.771 | 790.271 | 793.879 | 770.597 | 762.605 | 840.244 | 772.893 | 758.339 | 761.967 | 780.461 | 780.972 | 592.611 | 577.963 | 593.877 | 626.589 | 673.042
HPC Exit Pressure P3 | kPa | 770.12 | 865.019 | 830.952 | 2130.75 | 2238.39 | 3000.69 | 2376.71 | 1938.56 | 1580.09 | 1244.88 | 872.539 | 447.615 | 550.597 | 710.212 | 992.484 | 1453.62
HPC Exit static Press Ps3 | kPa | 628.992 | 714.524 | 685.605 | 1711.55 | 1797.37 | 2435.07 | 1900.37 | 1559.71 | 1284.04 | 1023.7 | 723.108 | 369.397 | 446.381 | 566.679 | 783.245 | 1141.11
Burner Exit Pressure P4 | kPa | 746.973 | 840.071 | 806.89 | 2063.38 | 2167.53 | 2908.85 | 2300.56 | 1877.55 | 1531.88 | 1208.39 | 847.672 | 434.618 | 533.612 | 687.236 | 959.419 | 1404.57
Burner Exit Temperature T4 | K | 1592.12 | 1907.67 | 1907.51 | 1706.29 | 1687.71 | 1905.39 | 1689.45 | 1688.62 | 1747.32 | 1856.89 | 1908.09 | 1452.19 | 1341.62 | 1313.47 | 1339.56 | 1413.78
HPT Stator Outlet Temp T405 | K | 1543.89 | 1850 | 1850 | 1656.95 | 1638.9 | 1850 | 1641.02 | 1639.57 | 1695.83 | 1801.2 | 1850 | 1406.91 | 1301 | 1274.79 | 1301.33 | 1373.96
HPT Rotor Inlet Temp T41 | K | 1543.89 | 1850 | 1850 | 1656.95 | 1638.9 | 1850 | 1641.02 | 1639.57 | 1695.83 | 1801.2 | 1850 | 1406.91 | 1301 | 1274.79 | 1301.33 | 1373.96
HPT Exit Pressure P44 | kPa | 211.89 | 239.243 | 229.893 | 580.199 | 609.278 | 819.818 | 646.863 | 528.24 | 432.306 | 342.339 | 241.339 | 123.804 | 151.69 | 195.09 | 271.495 | 396.065
LPT Inlet Pressure P45 | kPa | 207.652 | 234.468 | 225.308 | 568.397 | 596.884 | 803.156 | 633.701 | 517.512 | 423.571 | 335.454 | 236.522 | 121.336 | 148.66 | 191.189 | 266.046 | 388.064
LPT Inlet Temperature T45 | K | 1163.6 | 1408.05 | 1408.79 | 1251.6 | 1237.16 | 1405.53 | 1239.33 | 1237.78 | 1282.58 | 1366.78 | 1407.47 | 1066.65 | 979.166 | 956.589 | 975.738 | 1031.42
LPT Exit Temperature T5 | K | 945.961 | 1145.7 | 1147.59 | 1024.69 | 1012.4 | 1147.24 | 1019.09 | 1011.94 | 1043.33 | 1109.9 | 1142.74 | 880.723 | 814.217 | 800.909 | 818.789 | 865.138
LPT Exit Pressure P5 | kPa | 88.8987 | 97.1752 | 93.9241 | 250.997 | 263.488 | 343.69 | 284.78 | 227.262 | 180.626 | 139.131 | 96.8466 | 55.7115 | 70.9713 | 94.2374 | 132.589 | 192.537
Mixed Temperature T64 | K | 588.58 | 726.818 | 726.531 | 649.756 | 641.792 | 736.343 | 643.681 | 641.258 | 663.496 | 708.514 | 727.986 | 510.76 | 475.35 | 473.759 | 493.102 | 528.677
Mixed Pressure P64 | kPa | 76.9408 | 81.6669 | 79.3297 | 220.377 | 231.373 | 294.494 | 252.715 | 198.988 | 155.117 | 116.817 | 80.574 | 50.2206 | 65.5042 | 88.5315 | 125.204 | 181.026
Nozzle Inlet Temp. T7 | K | 588.58 | 726.818 | 726.531 | 649.756 | 641.792 | 736.343 | 643.681 | 641.258 | 663.496 | 708.514 | 727.986 | 510.76 | 475.35 | 473.759 | 493.102 | 528.677
Nozzle Throat Temp. T8 | K | 588.579 | 726.817 | 726.53 | 649.756 | 641.792 | 736.343 | 643.681 | 641.258 | 663.496 | 708.514 | 727.985 | 510.759 | 475.35 | 473.759 | 493.101 | 528.676
Nozzle Throat Press P8 | kPa | 76.9408 | 81.6669 | 79.3297 | 220.377 | 231.373 | 294.494 | 252.715 | 198.988 | 155.117 | 116.817 | 80.574 | 50.2206 | 65.5042 | 88.5315 | 125.204 | 181.026
Nozzle Throat Area | m² | 0.12114 | 0.12114 | 0.12114 | 0.12114 | 0.12114 | 0.12114 | 0.12114 | 0.12114 | 0.12114 | 0.12114 | 0.12114 | 0.12114 | 0.12114 | 0.12114 | 0.12114 | 0.12114
Nozzle Discharge Coefficient |  | 0.95 | 0.94999 | 0.94999 | 0.95 | 0.95 | 0.95001 | 0.95 | 0.95 | 0.94998 | 0.95 | 0.95 | 0.95 | 0.95 | 0.95 | 0.94982 | 0.95
Nozzle Petal Angle [deg] |  | 24.9999 | 25.0029 | 25.0033 | 25 | 24.9994 | 24.9927 | 24.9999 | 24.9983 | 25.0114 | 24.9985 | 25.0006 | 25.0005 | 24.9993 | 24.9995 | 25.0003 | 24.9998
Nozzle Throat Mach Number |  | 1 | 1 | 1 | 1 | 1 | 1 | 1 | 1 | 1 | 1 | 1 | 1 | 1 | 1 | 1 | 1
Nozzle Pressure Ratio |  | 3.7266 | 5.0196 | 5.4147 | 3.1626 | 2.5478 | 2.9064 | 2.7828 | 3.1185 | 3.5488 | 4.0176 | 4.2964 | 2.6779 | 2.2528 | 2.0254 | 1.9622 | 1.9934
Total Mass Flow W2 | kg/s | 14.6 | 13.8424 | 13.4508 | 39.7327 | 41.9894 | 49.64 | 45.8039 | 36.1249 | 27.6271 | 20.0754 | 13.6418 | 10.2666 | 13.9016 | 18.8304 | 26.0951 | 36.4102
Total Inlet C Flow W2Rstd | kg/s | 49.6974 | 53.1364 | 52.4499 | 46.1814 | 46.1937 | 50.653 | 43.2715 | 46.9649 | 50.5773 | 53.1465 | 54.6722 | 39.8346 | 35.6301 | 33.3753 | 32.8454 | 33.3019
Core Inlet Flow W21 | kg/s | 5.9968 | 6.106 | 5.8639 | 15.9478 | 16.8512 | 21.1611 | 17.8811 | 14.5923 | 11.6796 | 8.9143 | 6.1589 | 3.661 | 4.7 | 6.1249 | 8.4563 | 12.026
Core Inlet C Flow W02Rstd | kg/s | 20.4127 | 23.4391 | 22.8657 | 18.5361 | 18.5384 | 21.593 | 16.8925 | 18.9711 | 21.382 | 23.5991 | 24.683 | 14.2045 | 12.0462 | 10.8559 | 10.6438 | 10.9994
Bypass Inlet Flow W12 | kg/s | 8.6032 | 7.7363 | 7.5869 | 23.7849 | 25.1382 | 28.4789 | 27.9228 | 21.5325 | 15.9475 | 11.1612 | 7.4829 | 6.6057 | 9.2016 | 12.7055 | 17.6388 | 24.3842
Bypass Inlet C Fl W12Rstd | kg/s | 29.2847 | 29.6973 | 29.5842 | 27.6452 | 27.6552 | 29.0601 | 26.3791 | 27.9938 | 29.1953 | 29.5474 | 29.9892 | 25.6301 | 23.5839 | 22.5194 | 22.2016 | 22.3026
HPC Inlet Flow W25 | kg/s | 5.9968 | 6.106 | 5.864 | 15.9478 | 16.8511 | 21.161 | 17.8811 | 14.5924 | 11.683 | 8.914 | 6.1588 | 3.661 | 4.7001 | 6.1249 | 8.4562 | 12.026
HPC Inlet C Flow W25Rstd | kg/s | 8.7002 | 9.1587 | 9.0682 | 8.6286 | 8.6337 | 9.0597 | 8.4092 | 8.6781 | 9.0026 | 9.2923 | 9.3388 | 7.4249 | 7.1663 | 6.9795 | 7.0065 | 7.1668
HPC Exit Flow W3 | kg/s | 5.697 | 5.8007 | 5.5708 | 15.1504 | 16.0085 | 20.1029 | 16.987 | 13.8628 | 11.0988 | 8.4683 | 5.8509 | 3.4779 | 4.4651 | 5.8187 | 8.0334 | 11.4247
HPC Exit C Flow W3Rstd | kg/s | 1.1487 | 1.1253 | 1.1275 | 1.1782 | 1.1789 | 1.1592 | 1.1861 | 1.1755 | 1.1574 | 1.1344 | 1.1186 | 1.129 | 1.1637 | 1.1918 | 1.2094 | 1.2171
Burner Exit Flow W4 | kg/s | 4.8652 | 4.9927 | 4.7943 | 12.9551 | 13.6833 | 17.2766 | 14.5165 | 11.851 | 9.5062 | 7.2773 | 5.0372 | 2.9632 | 3.7925 | 4.9359 | 6.8143 | 9.7016
HPT Rotor Inlet Flow W41 | kg/s | 5.165 | 5.298 | 5.0875 | 13.7525 | 14.5259 | 18.3347 | 15.4105 | 12.5806 | 10.0903 | 7.723 | 5.3452 | 3.1463 | 4.0275 | 5.2421 | 7.2371 | 10.3029
HPT Inlet C Flow W41Rstd | kg/s | 1.6217 | 1.6191 | 1.6187 | 1.6194 | 1.6194 | 1.6182 | 1.6197 | 1.6195 | 1.6191 | 1.6191 | 1.6189 | 1.6208 | 1.625 | 1.6257 | 1.6243 | 1.6229
LPT Inlet Flow W45 | kg/s | 5.4649 | 5.6033 | 5.3807 | 14.5499 | 15.3684 | 19.3927 | 16.3046 | 13.3102 | 10.6745 | 8.1687 | 5.6531 | 3.3293 | 4.2625 | 5.5484 | 7.6599 | 10.9042
LPT Inlet C Flow W45Rstd | kg/s | 5.3586 | 5.3526 | 5.3504 | 5.4056 | 5.4058 | 5.4033 | 5.4066 | 5.4012 | 5.3872 | 5.3737 | 5.3523 | 5.3492 | 5.3556 | 5.3576 | 5.3683 | 5.3866
LPT Exit Flow W5 | kg/s | 5.7647 | 5.9085 | 5.6739 | 15.3473 | 16.211 | 20.4508 | 17.1986 | 14.0399 | 11.2586 | 8.6144 | 5.9611 | 3.5124 | 4.4975 | 5.8546 | 8.0827 | 11.5055
LPT Exit C Flow W5Rstd | kg/s | 11.9048 | 12.2847 | 12.2152 | 11.6832 | 11.685 | 12.0302 | 11.5078 | 11.7305 | 12.0177 | 12.3125 | 12.4199 | 11.1682 | 10.7936 | 10.4948 | 10.4121 | 10.4915
Core Exit Flow W6 | kg/s | 6.0645 | 6.2138 | 5.9671 | 16.1447 | 17.0535 | 21.5088 | 18.0927 | 14.7695 | 11.8428 | 9.0601 | 6.269 | 3.6955 | 4.7325 | 6.1609 | 8.5055 | 12.1068
Bypass Exit Flow W16 | kg/s | 8.6032 | 7.7363 | 7.5869 | 23.7849 | 25.1382 | 28.4789 | 27.9228 | 21.5325 | 15.9475 | 11.1612 | 7.4829 | 6.6057 | 9.2016 | 12.7055 | 17.6388 | 24.3842
Mixed Flow W64 | kg/s | 14.6677 | 13.9502 | 13.554 | 39.9296 | 42.1918 | 49.9877 | 46.0155 | 36.302 | 27.7903 | 20.2212 | 13.7519 | 10.3011 | 13.9341 | 18.8663 | 26.1444 | 36.491
Nozzle Throat Flow W8 | kg/s | 14.6677 | 13.9502 | 13.554 | 39.9296 | 42.1918 | 49.9877 | 46.0155 | 36.302 | 27.7903 | 20.2212 | 13.7519 | 10.3011 | 13.9341 | 18.8663 | 26.1444 | 36.491
Nozzle Thr C Flow W8Rstd | kg/s | 27.6068 | 27.4885 | 27.4893 | 27.5683 | 27.5752 | 27.4937 | 27.575 | 27.5757 | 27.546 | 27.5032 | 27.4875 | 27.6705 | 27.6836 | 27.687 | 27.6781 | 27.666
Burner Loading [%] |  | 103.729 | 58.6929 | 59.87 | 32.3071 | 32.0827 | 18.3515 | 29.5303 | 36.5062 | 41.723 | 45.9747 | 60.1204 | 222.632 | 206.742 | 161.58 | 109.522 | 67.126
Burner Efficiency |  | 0.99947 | 0.99979 | 0.99978 | 0.99992 | 0.99992 | 0.99997 | 0.99993 | 0.9999 | 0.99988 | 0.99986 | 0.99978 | 0.9982 | 0.9984 | 0.99892 | 0.99942 | 0.99974
NOx Severity Index |  | 0.30424 | 0.57144 | 0.57287 | 0.74066 | 0.72498 | 1.2153 | 0.78294 | 0.6696 | 0.62864 | 0.62849 | 0.54664 | 0.15883 | 0.16002 | 0.19229 | 0.26011 | 0.3848
Outer LPC Spec. Work | kW/(kg/s) | 87.3375 | 118.476 | 116.569 | 90.8827 | 89.7981 | 113.059 | 85.4893 | 90.8244 | 101.527 | 116.209 | 122.377 | 62.4336 | 51.5086 | 46.6591 | 47.1719 | 51.7461
Inner LPC Spec. Work | kW/(kg/s) | 87.3375 | 118.476 | 116.569 | 90.8827 | 89.7981 | 113.059 | 85.4893 | 90.8244 | 101.527 | 116.209 | 122.377 | 62.4336 | 51.5086 | 46.6591 | 47.1719 | 51.7461
HPC Spec. Work | kW/(kg/s) | 366.412 | 448.604 | 447.026 | 411.424 | 407.057 | 465.417 | 407.661 | 406.003 | 418.741 | 443.657 | 449.299 | 304.756 | 289.071 | 290.761 | 305.168 | 330.262
HPT Spec. Work | kW/(kg/s) | 442.637 | 532.773 | 531.89 | 480.358 | 475.096 | 537.794 | 475.447 | 475.004 | 490.949 | 521.29 | 533.251 | 386.344 | 361.525 | 357.49 | 368.326 | 392.386
HPT Power | kW | 2286.22 | 2822.6 | 2705.99 | 6606.13 | 6901.18 | 9860.29 | 7326.89 | 5975.84 | 4953.84 | 4025.92 | 2850.31 | 1215.55 | 1456.04 | 1874.01 | 2665.61 | 4042.71
LPT Spec. Work | kW/(kg/s) | 235.69 | 295.641 | 294.347 | 250.688 | 247.823 | 292.322 | 242.588 | 248.994 | 265.453 | 288.477 | 298.297 | 194.471 | 169.686 | 159.954 | 162.324 | 174.531
LPT Power | kW | 1288.01 | 1656.55 | 1583.79 | 3647.49 | 3808.65 | 5668.93 | 3955.3 | 3314.17 | 2833.57 | 2356.48 | 1686.3 | 647.461 | 723.288 | 887.484 | 1243.38 | 1903.11
Bypass/Core Press Ratio P16/P6 |  | 0.82978 | 0.784 | 0.79183 | 0.85131 | 0.85148 | 0.81324 | 0.86814 | 0.84701 | 0.81626 | 0.78195 | 0.7682 | 0.89687 | 0.93229 | 0.95893 | 0.96625 | 0.95933
Hot Stream Mixer Mach No |  | 0.65358 | 0.70523 | 0.6964 | 0.63363 | 0.63342 | 0.67501 | 0.61615 | 0.63799 | 0.66995 | 0.70805 | 0.72328 | 0.57938 | 0.54674 | 0.52371 | 0.51853 | 0.52609
Hot Stream Mixer Area | m² | 0.061356 | 0.061356 | 0.061356 | 0.061356 | 0.061356 | 0.061356 | 0.061356 | 0.061356 | 0.061356 | 0.061356 | 0.061356 | 0.061356 | 0.061356 | 0.061356 | 0.061356 | 0.061356
Cold Stream Mixer Mach No |  | 0.35772 | 0.32637 | 0.33092 | 0.37249 | 0.37287 | 0.3474 | 0.38276 | 0.37001 | 0.35043 | 0.32729 | 0.31735 | 0.39359 | 0.41949 | 0.43884 | 0.44492 | 0.44125
Cold Stream Mixer Area | m² | 0.093159 | 0.093159 | 0.093159 | 0.093159 | 0.093159 | 0.093159 | 0.093159 | 0.093159 | 0.093159 | 0.093159 | 0.093159 | 0.093159 | 0.093159 | 0.093159 | 0.093159 | 0.093159
Mixer Velocity Ratio V163/V63 |  | 0.33643 | 0.27749 | 0.28647 | 0.37517 | 0.37568 | 0.32229 | 0.39968 | 0.36873 | 0.32551 | 0.27917 | 0.26019 | 0.40971 | 0.47783 | 0.53664 | 0.56005 | 0.55264
Mixer Mach Number |  | 0.49999 | 0.50101 | 0.501 | 0.50069 | 0.50068 | 0.50126 | 0.50067 | 0.5007 | 0.50054 | 0.5007 | 0.50108 | 0.49972 | 0.49922 | 0.49921 | 0.49928 | 0.49992
Mixer Area | m² | 0.15452 | 0.15452 | 0.15452 | 0.15452 | 0.15452 | 0.15452 | 0.15452 | 0.15452 | 0.15452 | 0.15452 | 0.15452 | 0.15452 | 0.15452 | 0.15452 | 0.15452 | 0.15452
Delta FG for 100% Mixing [%] |  | 3.7538 | 4.6075 | 4.6122 | 3.2952 | 3.0263 | 3.5104 | 3.0932 | 3.2976 | 3.6821 | 4.223 | 4.5547 | 3.6684 | 2.9721 | 2.5164 | 2.3027 | 2.3018
Delta FN for 100% Mixing [%] |  | 5.511 | 6.8663 | 7.2639 | 4.8956 | 3.449 | 3.5104 | 4.575 | 4.7153 | 5.0688 | 5.6027 | 5.9419 | 5.6917 | 5.0404 | 4.6205 | 4.3645 | 4.312
Comp Interduct Press Loss [%] |  | 0.98943 | 1.0942 | 1.0731 | 0.97353 | 0.97466 | 1.0711 | 0.92554 | 0.98448 | 1.0573 | 1.1256 | 1.1366 | 0.72447 | 0.67554 | 0.64126 | 0.64617 | 0.67565
Burner Pressure Loss [%] |  | 3.0056 | 2.8841 | 2.8957 | 3.1618 | 3.1656 | 3.0606 | 3.2042 | 3.1472 | 3.0511 | 2.931 | 2.8499 | 2.9036 | 3.0847 | 3.2351 | 3.3316 | 3.374
Non-Chargeable HPT Wcl/W25 |  | 0.05 | 0.05 | 0.05 | 0.05 | 0.05 | 0.05 | 0.05 | 0.05 | 0.05 | 0.05 | 0.05 | 0.05 | 0.05 | 0.05 | 0.05 | 0.05
Chargeable HPT Wcl/W25 |  | 0.05 | 0.05 | 0.05 | 0.05 | 0.05 | 0.05 | 0.05 | 0.05 | 0.05 | 0.05 | 0.05 | 0.05 | 0.05 | 0.05 | 0.05 | 0.05
Turb Interduct Press Loss [%] |  | 2.0001 | 1.9959 | 1.9943 | 2.034 | 2.0341 | 2.0324 | 2.0347 | 2.0308 | 2.0208 | 2.011 | 1.9956 | 1.9934 | 1.998 | 1.9994 | 2.0071 | 2.0203
Non-Chargeable LPT Wcl/W25 |  | 0 | 0 | 0 | 0 | 0 | 0 | 0 | 0 | 0 | 0 | 0 | 0 | 0 | 0 | 0 | 0
Chargeable LPT Wcl/W25 |  | 0.05 | 0.05 | 0.05 | 0.05 | 0.05 | 0.05 | 0.05 | 0.05 | 0.05 | 0.05 | 0.05 | 0.05 | 0.05 | 0.05 | 0.05 | 0.05
Turbine Exit Press Loss [%] |  | 1.9886 | 2.1175 | 2.0936 | 1.9153 | 1.9158 | 2.0307 | 1.8582 | 1.9308 | 2.0265 | 2.1271 | 2.1644 | 1.7501 | 1.6347 | 1.5454 | 1.5212 | 1.5445
Bypass Press Loss [%] |  | 3.0314 | 2.6147 | 2.674 | 3.2235 | 3.2288 | 2.888 | 3.3598 | 3.191 | 2.9345 | 2.6268 | 2.4977 | 3.5111 | 3.8544 | 4.1076 | 4.1851 | 4.135
Core-Byp Heat Transfer dT13 | K | 0 | 0 | 0 | 0 | 0 | 0 | 0 | 0 | 0 | 0 | 0 | 0 | 0 | 0 | 0 | 0
Core-Byp Heat Transfer dT3 | K | 0 | 0 | 0 | 0 | 0 | 0 | 0 | 0 | 0 | 0 | 0 | 0 | 0 | 0 | 0 | 0
Cooling Air Cooling dT13 | K | 0 | 0 | 0 | 0 | 0 | 0 | 0 | 0 | 0 | 0 | 0 | 0 | 0 | 0 | 0 | 0
Cooling Air dT | K | 0 | 0 | 0 | 0 | 0 | 0 | 0 | 0 | 0 | 0 | 0 | 0 | 0 | 0 | 0 | 0
Bleed Air Cooling dT13 | K | 0 | 0 | 0 | 0 | 0 | 0 | 0 | 0 | 0 | 0 | 0 | 0 | 0 | 0 | 0 | 0
Bleed Air dT | K | 0 | 0 | 0 | 0 | 0 | 0 | 0 | 0 | 0 | 0 | 0 | 0 | 0 | 0 | 0 | 0
Propulsive Efficiency |  | 0.48524 | 0.49796 | 0.53786 | 0.49456 | 0.2193 | 0 | 0.491 | 0.46405 | 0.4316 | 0.39748 | 0.38103 | 0.52582 | 0.58288 | 0.62661 | 0.64249 | 0.63687
Core Efficiency |  | 0.46655 | 0.49077 | 0.49929 | 0.44424 | 0.41595 | 0.42908 | 0.42336 | 0.4439 | 0.46029 | 0.46898 | 0.47213 | 0.40001 | 0.37102 | 0.35051 | 0.34609 | 0.35157
Interduct Pressure Ratio |  | 0.98 | 0.98004 | 0.98006 | 0.97966 | 0.97966 | 0.97968 | 0.97965 | 0.97969 | 0.97979 | 0.97989 | 0.98004 | 0.98007 | 0.98002 | 0.98001 | 0.97993 | 0.9798
Engine Pressure Ratio P5/P2 |  | 3.307 | 3.9971 | 3.8665 | 2.8815 | 2.8792 | 3.4612 | 2.6052 | 2.9587 | 3.4327 | 3.9748 | 4.2895 | 2.3761 | 1.9524 | 1.7246 | 1.6622 | 1.6961
Equivalent Airspeed [knots] |  | 195.367 | 213.451 | 227.873 | 331.22 | 126.031 | 0 | 346.585 | 290.549 | 240.497 | 196.168 | 157.553 | 171.876 | 214.001 | 262.361 | 316.962 | 378.093
HP Spool Speed [RPM] |  | 22643.2 | 25372.5 | 25248.2 | 24275.2 | 24147.3 | 26097.1 | 24046.9 | 24123.9 | 24627.4 | 25449.4 | 25512.9 | 19668.3 | 19259.9 | 19423.6 | 20035.5 | 20979.3
Rel. HP Spool Speed |  | 0.99312 | 1.1128 | 1.1074 | 1.0647 | 1.0591 | 1.1446 | 1.0547 | 1.0581 | 1.0801 | 1.1162 | 1.119 | 0.86264 | 0.84473 | 0.85191 | 0.87875 | 0.92015
Rel. Corr. HP Spool Speed |  | 0.99563 | 1.0518 | 1.0389 | 0.98523 | 0.98564 | 1.0291 | 0.96805 | 0.98941 | 1.0222 | 1.0633 | 1.0736 | 0.90419 | 0.88474 | 0.87074 | 0.87044 | 0.87989
HPC Surge Margin |  | 23.6636 | 25.6486 | 25.4578 | 27.6776 | 27.6795 | 29.3828 | 30.264 | 26.8603 | 27.9493 | 27.3164 | 26.0316 | 25.9252 | 31.4028 | 35.9508 | 38.7034 | 39.8725
HPC Surge Margin @ const N |  | 20.6946 | 23.0139 | 22.179 | 25.6467 | 25.6409 | 25.1788 | 28.1025 | 24.8342 | 23.718 | 24.9292 | 24.198 | 21.6205 | 24.678 | 27.1163 | 29.2988 | 31.1475
HPC Pressure Ratio |  | 10.4321 | 11.4214 | 11.2272 | 9.9356 | 9.9403 | 10.757 | 9.5548 | 10.0402 | 10.7311 | 11.5137 | 11.8225 | 8.8621 | 8.189 | 7.704 | 7.5863 | 7.715
LP Spool Speed [RPM] |  | 14442.4 | 17166.3 | 16926.1 | 14566.7 | 14484.3 | 16567.7 | 14053.6 | 14606.5 | 15704.5 | 17055.2 | 17695.2 | 11804.1 | 10819.1 | 10429.4 | 10565 | 11068.2
Rel. LP Spool Speed |  | 0.98921 | 1.1758 | 1.1593 | 0.99772 | 0.99208 | 1.1348 | 0.96257 | 1.0005 | 1.0756 | 1.1682 | 1.212 | 0.8085 | 0.74104 | 0.71434 | 0.72363 | 0.7581
Rel. Corr. LP Spool Speed |  | 0.98921 | 1.1528 | 1.1199 | 0.90173 | 0.9017 | 1.0248 | 0.85292 | 0.91674 | 1.0218 | 1.1535 | 1.2257 | 0.81321 | 0.7278 | 0.6749 | 0.65951 | 0.66813
LPC Inner Pressure Ratio |  | 2.7736 | 3.1497 | 3.0798 | 2.4862 | 2.4849 | 2.8396 | 2.2968 | 2.5387 | 2.8282 | 3.1241 | 3.3065 | 2.1699 | 1.8622 | 1.6979 | 1.6508 | 1.6711
Booster Surge Margin |  | 45.7392 | 38.0783 | 39.0367 | 48.4611 | 48.6618 | 46.3007 | 50.8893 | 48.1876 | 46.7521 | 39.7989 | 36.1179 | 42.8621 | 63.4554 | 81.8025 | 90.2016 | 88.389
Booster Surge Margin @ const N |  | 24.3836 | 28.1081 | 27.0176 | 24.6259 | 24.7227 | 26.043 | 26.7445 | 24.7988 | 26.1527 | 29.2318 | 30.3957 | 24.5494 | 34.7521 | 42.2077 | 44.8438 | 44.5502
LPC Outer Pressure Ratio |  | 2.7736 | 3.1497 | 3.0798 | 2.4862 | 2.4849 | 2.8396 | 2.2968 | 2.5387 | 2.8282 | 3.1241 | 3.3065 | 2.1699 | 1.8622 | 1.6979 | 1.6508 | 1.6711
Fan Surge Margin |  | 45.7392 | 38.0783 | 39.0367 | 48.4611 | 48.6618 | 46.3007 | 50.8893 | 48.1876 | 46.7521 | 39.7989 | 36.1179 | 42.8621 | 63.4554 | 81.8025 | 90.2016 | 88.389
Fan Surge Margin @ const N |  | 24.3836 | 28.1081 | 27.0176 | 24.6259 | 24.7227 | 26.043 | 26.7445 | 24.7988 | 26.1527 | 29.2318 | 30.3957 | 24.5494 | 34.7521 | 42.2077 | 44.8438 | 44.5502
Bypass Ratio |  | 1.4346 | 1.267 | 1.2938 | 1.4914 | 1.4918 | 1.3458 | 1.5616 | 1.4756 | 1.3654 | 1.2521 | 1.215 | 1.8044 | 1.9578 | 2.0744 | 2.0859 | 2.0276
Rel. Corr. HPT Speed |  | 0.99765 | 1.0212 | 1.0162 | 1.0324 | 1.0326 | 1.0504 | 1.0277 | 1.0314 | 1.0353 | 1.0381 | 1.0269 | 0.90778 | 0.92441 | 0.9418 | 0.96151 | 0.97983
HPT NRstd * WRstd | kg/s | 1.6179 | 1.6535 | 1.645 | 1.6719 | 1.6722 | 1.6998 | 1.6645 | 1.6704 | 1.6764 | 1.6807 | 1.6624 | 1.4713 | 1.5022 | 1.531 | 1.5617 | 1.5902
Rel. Corr. LPT Speed |  | 0.99392 | 1.0739 | 1.0586 | 0.96659 | 0.96672 | 1.0374 | 0.93715 | 0.97463 | 1.0294 | 1.083 | 1.1073 | 0.84847 | 0.81167 | 0.79161 | 0.79399 | 0.80905
LPT NRstd * WRstd | kg/s | 5.326 | 5.7485 | 5.6642 | 5.225 | 5.2259 | 5.6055 | 5.0668 | 5.2642 | 5.5468 | 5.8194 | 5.9264 | 4.5386 | 4.3469 | 4.2411 | 4.2624 | 4.358
Active Limiter |  | 12 | 5 | 5 | 12 | 12 | 5 | 12 | 12 | 12 | 12 | 5 | 12 | 12 | 12 | 12 | 12
Engine Pressure Ratio |  | 3.307 | 3.9971 | 3.8665 | 2.8815 | 2.8792 | 3.4612 | 2.6052 | 2.9587 | 3.4327 | 3.9748 | 4.2895 | 2.3761 | 1.9524 | 1.7246 | 1.6622 | 1.6961
Relative WF/P3 [%] |  | 99.212 | 116.868 | 116.482 | 100.097 | 99.1693 | 111.578 | 98.304 | 99.6956 | 104.771 | 113.085 | 117.797 | 95.0049 | 86.342 | 81.8963 | 80.7275 | 82.7782
T hot spot - T main stream | K | 0 | 0 | 0 | 0 | 0 | 0 | 0 | 0 | 0 | 0 | 0 | 0 | 0 | 0 | 0 | 0
Bypass Ratio in Dist. Sector |  | 0 | 0 | 0 | 0 | 0 | 0 | 0 | 0 | 0 | 0 | 0 | 0 | 0 | 0 | 0 | 0
Temp.Distortion Index HPC Inlet |  | 0 | 0 | 0 | 0 | 0 | 0 | 0 | 0 | 0 | 0 | 0 | 0 | 0 | 0 | 0 | 0
Reynolds Corr on Fan Eff |  | 1 | 1 | 1 | 1 | 1 | 1 | 1 | 1 | 1 | 1 | 1 | 1 | 1 | 1 | 1 | 1
Reynolds Corr on Fan Flow |  | 1 | 1 | 1 | 1 | 1 | 1 | 1 | 1 | 1 | 1 | 1 | 1 | 1 | 1 | 1 | 1
Reynolds Corr on Booster Eff |  | 1 | 1 | 1 | 1 | 1 | 1 | 1 | 1 | 1 | 1 | 1 | 1 | 1 | 1 | 1 | 1
Reynolds Corr on Booster Flow |  | 1 | 1 | 1 | 1 | 1 | 1 | 1 | 1 | 1 | 1 | 1 | 1 | 1 | 1 | 1 | 1
Reynolds Corr on HPC Eff |  | 0.99026 | 0.98777 | 0.98688 | 1 | 1 | 1 | 1 | 1 | 1 | 0.99591 | 0.98799 | 0.98432 | 0.99049 | 0.99609 | 1 | 1
Reynolds Corr on HPC Flow |  | 0.99513 | 0.99388 | 0.99344 | 1 | 1 | 1 | 1 | 1 | 1 | 0.99795 | 0.99399 | 0.99216 | 0.99525 | 0.99804 | 1 | 1
Reynolds Corr on HPT Eff |  | 1 | 0.99873 | 0.99786 | 1 | 1 | 1 | 1 | 1 | 1 | 1 | 0.99892 | 0.99135 | 0.99776 | 1 | 1 | 1
Reynolds Corr on HPT Flow |  | 1 | 0.99936 | 0.99893 | 1 | 1 | 1 | 1 | 1 | 1 | 1 | 0.99946 | 0.99568 | 0.99888 | 1 | 1 | 1
Reynolds Corr on LPT Eff |  | 0.98005 | 0.97791 | 0.97703 | 1 | 1 | 1 | 1 | 0.99833 | 0.99309 | 0.98643 | 0.97811 | 0.97055 | 0.9771 | 0.98314 | 0.98982 | 0.99663
Reynolds Corr on LPT Flow |  | 0.99002 | 0.98895 | 0.98852 | 1 | 1 | 1 | 1 | 0.99917 | 0.99655 | 0.99322 | 0.98905 | 0.98528 | 0.98855 | 0.99157 | 0.99491 | 0.99831
Variable Geometry Setting [deg] |  | 0 | 0 | 0 | 0 | 0 | 0 | 0 | 0 | 0 | 0 | 0 | 0 | 0 | 0 | 0 | 0
Betavalue in HPC Map | IterVariable | 0.49977 | 0.52365 | 0.51835 | 0.45367 | 0.4531 | 0.46814 | 0.45046 | 0.45713 | 0.47859 | 0.51288 | 0.53524 | 0.58518 | 0.54377 | 0.51166 | 0.48533 | 0.46495
Burner Temperature ZT4 | IterVariable | 1592.12 | 1907.67 | 1907.51 | 1706.29 | 1687.71 | 1905.39 | 1689.45 | 1688.62 | 1747.32 | 1856.89 | 1908.09 | 1452.19 | 1341.62 | 1313.47 | 1339.56 | 1413.78
Betavalue in LPC Map | IterVariable | 0.49754 | 0.55962 | 0.55077 | 0.47218 | 0.47091 | 0.49571 | 0.46928 | 0.47237 | 0.49251 | 0.54607 | 0.57871 | 0.52529 | 0.46679 | 0.42056 | 0.40029 | 0.40019
LPC Spool Speed ZXNL | IterVariable | 0.98921 | 1.1758 | 1.1593 | 0.99772 | 0.99208 | 1.1348 | 0.96257 | 1.0005 | 1.0756 | 1.1682 | 1.212 | 0.8085 | 0.74104 | 0.71434 | 0.72363 | 0.7581
Estimated Bypass Ratio | IterVariable | 1.4346 | 1.267 | 1.2938 | 1.4914 | 1.4918 | 1.3458 | 1.5616 | 1.4756 | 1.3654 | 1.2521 | 1.215 | 1.8044 | 1.9578 | 2.0744 | 2.0859 | 2.0276
Betavalue in HPT Map | IterVariable | 0.50069 | 0.49199 | 0.49252 | 0.50282 | 0.50313 | 0.49701 | 0.50379 | 0.50245 | 0.49867 | 0.49407 | 0.49121 | 0.51832 | 0.51632 | 0.51346 | 0.51192 | 0.51111
Betavalue in LPT Map | IterVariable | 0.49692 | 0.57097 | 0.55492 | 0.46095 | 0.46135 | 0.50767 | 0.44451 | 0.4666 | 0.51042 | 0.57404 | 0.60875 | 0.45794 | 0.43509 | 0.41667 | 0.40176 | 0.39326
delta T Recirculating Bleed | IterVariable | -8.0601e-09 | -5.9301e-07 | -1.3306e-06 | -4.6638e-06 | -4.5742e-06 | -4.6704e-06 | 4.0673e-06 | -4.3286e-06 | -2.3413e-06 | -3.2318e-07 | -0.00054554 | -0.00094667 | -5.2364e-07 | -2.6805e-06 | -4.5055e-06 | -1.6988e-05