## Sheet1
Description |  | DP, Cruise | Serv Ceil | ABS Ceil | Maneuv | TO | SLS | Climb1 | Climb2 | Climb3 | Climb4 | Climb5 | Descend5 | Descent4 | Descent3 | Descend2 | Descend1
Number of Iteration Loops |  | 15.1 | 19.1 | 16.1 | 30.1 | 17.1 | 16.1 | 87.1 | 17.1 | 16.1 | 19.1 | 15.1 | 34.1 | 65.1 | 36.1 | 34.1 | 30.1
Altitude | m | 11582.4 | 13093.1 | 13757.8 | 3048 | 914.4 | 0 | 914.4 | 3733.8 | 6553.2 | 9372.6 | 12192 | 12192 | 9372.6 | 6553.2 | 3733.8 | 914.4
Delta T from ISA | K | 0 | 0 | 0 | 0 | 0 | 0 | 0 | 0 | 0 | 0 | 0 | 0 | 0 | 0 | 0 | 0
Relative Humidity [%] |  | 0 | 0 | 0 | 0 | 0 | 0 | 0 | 0 | 0 | 0 | 0 | 0 | 0 | 0 | 0 | 0
Mach Number |  | 0.65 | 0.8 | 0.9 | 0.6 | 0.2 | 0 | 0.55 | 0.55 | 0.55 | 0.55 | 0.55 | 0.6 | 0.6 | 0.6 | 0.6 | 0.6
Overboard Bleed | kg/s | 0 | 0 | 0 | 0 | 0 | 0 | 0 | 0 | 0 | 0 | 0 | 0 | 0 | 0 | 0 | 0
Power Offtake | kW | 110 | 110 | 110 | 110 | 110 | 110 | 110 | 110 | 110 | 110 | 110 | 110 | 110 | 110 | 110 | 110
Net Thrust | kN | 5.7108 | 5.7933 | 5.6676 | 15.0577 | 18.9109 | 18.3729 | 16.5404 | 14.0589 | 11.835 | 9.5481 | 6.6018 | 3.0787 | 3.3843 | 3.9655 | 5.3192 | 7.8691
Gross Thrust | kN | 8.4681 | 8.9497 | 9.1646 | 22.6635 | 21.6545 | 18.3729 | 24.7844 | 20.3444 | 16.5082 | 12.8237 | 8.7529 | 4.8427 | 5.8468 | 7.4466 | 10.3239 | 15.0927
Sp. Fuel Consumption | g/(kN*s) | 21.0825 | 23.8429 | 25.011 | 22.0079 | 18.1646 | 15.7927 | 22.0521 | 21.3295 | 21.2813 | 22.3148 | 22.6489 | 21.8328 | 22.2354 | 23.2459 | 23.8469 | 24.1497
Specific Thrust | m/s | 397.387 | 433.426 | 430.555 | 390.122 | 464.26 | 465.894 | 371.636 | 400.662 | 437.652 | 484.609 | 498.255 | 309.111 | 249.26 | 214.763 | 207.696 | 220.124
Handling Bleed WB_hdl/W21 |  | 0 | 0 | 0 | 0 | 0 | 0 | 0 | 0 | 0 | 0 | 0 | 0 | 0 | 0 | 0 | 0
Total Rel.Overb.Bld W_bld/W25 |  | 0.01 | 0.01 | 0.01 | 0.01 | 0.01 | 0.01 | 0.01 | 0.01 | 0.01 | 0.01 | 0.01 | 0.01 | 0.01 | 0.01 | 0.01 | 0.01
Burner Fuel Flow | kg/s | 0.1204 | 0.13813 | 0.14175 | 0.33139 | 0.34351 | 0.29016 | 0.36475 | 0.29987 | 0.25186 | 0.21306 | 0.14952 | 0.067217 | 0.075251 | 0.092182 | 0.12685 | 0.19004
Reheat Fuel Flow | kg/s | 0 | 0 | 0 | 0 | 0 | 0 | 0 | 0 | 0 | 0 | 0 | 0 | 0 | 0 | 0 | 0
Total Fuel Flow | kg/s | 0.1204 | 0.13813 | 0.14175 | 0.33139 | 0.34351 | 0.29016 | 0.36475 | 0.29987 | 0.25186 | 0.21306 | 0.14952 | 0.067217 | 0.075251 | 0.092182 | 0.12685 | 0.19004
Overall Pressure Ratio P3/P2 |  | 27.4784 | 31.4718 | 31.571 | 23.1836 | 23.1195 | 19.0386 | 20.6565 | 23.9041 | 28.3045 | 33.4683 | 35.4018 | 18.0947 | 14.4173 | 12.4291 | 11.9228 | 12.269
HPT Pressure Ratio |  | 3.5261 | 3.5157 | 3.5123 | 3.5572 | 3.5594 | 3.5607 | 3.5572 | 3.5554 | 3.545 | 3.5316 | 3.5162 | 3.5074 | 3.5133 | 3.5171 | 3.5288 | 3.5421
LPT Pressure Ratio |  | 2.3184 | 2.37 | 2.3689 | 2.2473 | 2.2465 | 2.1808 | 2.2083 | 2.2596 | 2.3243 | 2.3917 | 2.4147 | 2.1568 | 2.0724 | 2.0082 | 1.9859 | 1.9954
Isentr. Inner LPC Efficiency |  | 0.93139 | 0.87065 | 0.87049 | 0.94608 | 0.9462 | 0.93425 | 0.93971 | 0.94609 | 0.9193 | 0.82867 | 0.80448 | 0.92251 | 0.92306 | 0.92626 | 0.92849 | 0.92888
Polytr. Inner LPC Efficiency |  | 0.9403 | 0.88856 | 0.88846 | 0.95226 | 0.95235 | 0.94073 | 0.94605 | 0.95241 | 0.92981 | 0.85285 | 0.83293 | 0.93016 | 0.92924 | 0.93137 | 0.93316 | 0.93363
Isentr. Outer LPC Efficiency |  | 0.93139 | 0.87065 | 0.87049 | 0.94608 | 0.9462 | 0.93425 | 0.93971 | 0.94609 | 0.9193 | 0.82867 | 0.80448 | 0.92251 | 0.92306 | 0.92626 | 0.92849 | 0.92888
Polytr. Outer LPC Efficiency |  | 0.9403 | 0.88856 | 0.88846 | 0.95226 | 0.95235 | 0.94073 | 0.94605 | 0.95241 | 0.92981 | 0.85285 | 0.83293 | 0.93016 | 0.92924 | 0.93137 | 0.93316 | 0.93363
Isentropic HPC Efficiency |  | 0.84104 | 0.82932 | 0.82874 | 0.85009 | 0.85008 | 0.85166 | 0.85087 | 0.84973 | 0.84193 | 0.81819 | 0.81141 | 0.8371 | 0.84119 | 0.84425 | 0.8477 | 0.84874
Polytropic HPC Efficiency |  | 0.8823 | 0.87407 | 0.87351 | 0.88791 | 0.88794 | 0.88838 | 0.88794 | 0.88785 | 0.88291 | 0.86629 | 0.86163 | 0.8773 | 0.87923 | 0.88061 | 0.88292 | 0.88372
Overall Compression Efficiency |  | 0.84618 | 0.81314 | 0.81266 | 0.85869 | 0.8587 | 0.85604 | 0.85716 | 0.85842 | 0.84248 | 0.78674 | 0.77023 | 0.84045 | 0.84418 | 0.84768 | 0.85118 | 0.85218
Isentropic HPT Efficiency |  | 0.91131 | 0.91169 | 0.91121 | 0.91517 | 0.91516 | 0.91389 | 0.91485 | 0.91512 | 0.91546 | 0.91568 | 0.91315 | 0.87448 | 0.88645 | 0.89606 | 0.90265 | 0.90763
Polytropic HPT Efficiency |  | 0.89841 | 0.8993 | 0.8988 | 0.90293 | 0.90287 | 0.90119 | 0.90255 | 0.90285 | 0.90332 | 0.90375 | 0.90099 | 0.85694 | 0.87001 | 0.88068 | 0.88814 | 0.89385
Thermodyn. HPT Efficiency |  | 0.89078 | 0.89183 | 0.89142 | 0.89301 | 0.89294 | 0.89107 | 0.89232 | 0.8931 | 0.89422 | 0.89551 | 0.89381 | 0.85587 | 0.86595 | 0.87383 | 0.87929 | 0.88368
Isentropic LPT Efficiency |  | 0.91936 | 0.9186 | 0.91793 | 0.93675 | 0.93724 | 0.92965 | 0.93318 | 0.93569 | 0.93088 | 0.92603 | 0.9172 | 0.88999 | 0.89085 | 0.89484 | 0.90364 | 0.91373
Polytropic LPT Efficiency |  | 0.91137 | 0.91053 | 0.90988 | 0.9307 | 0.93122 | 0.92313 | 0.92695 | 0.92949 | 0.92403 | 0.91858 | 0.90889 | 0.8802 | 0.8815 | 0.88619 | 0.89574 | 0.90656
Overall Expansion Efficiency |  | 0.91819 | 0.91799 | 0.91697 | 0.92632 | 0.92649 | 0.92343 | 0.92493 | 0.92594 | 0.92441 | 0.92273 | 0.9177 | 0.88627 | 0.89386 | 0.90111 | 0.90801 | 0.91483
Ambient Pressure Pamb | kPa | 20.6461 | 16.2697 | 14.6508 | 69.6816 | 90.8117 | 101.325 | 90.8117 | 63.8088 | 43.7103 | 29.0762 | 18.7539 | 18.7539 | 29.0762 | 43.7103 | 63.8088 | 90.8117
Ram Temperature T1 | K | 234.997 | 244.442 | 251.825 | 287.691 | 284.468 | 288.15 | 299.306 | 279.873 | 260.439 | 241.004 | 229.787 | 232.284 | 243.623 | 263.268 | 282.913 | 302.543
Ram Pressure P1 | kPa | 27.4304 | 24.8077 | 24.7876 | 88.8845 | 93.3803 | 101.325 | 111.542 | 78.3781 | 53.6925 | 35.7177 | 23.0383 | 23.9254 | 37.0926 | 55.759 | 81.3941 | 115.832
Inlet Temperature T2 | K | 234.997 | 244.442 | 251.825 | 287.691 | 284.468 | 288.15 | 299.306 | 279.873 | 260.439 | 241.004 | 229.786 | 232.283 | 243.623 | 263.268 | 282.913 | 302.543
Inlet Pressure P2 | kPa | 26.8818 | 24.3116 | 24.2919 | 87.1068 | 91.5127 | 99.2985 | 109.311 | 76.8105 | 52.6187 | 35.0034 | 22.5775 | 23.4468 | 36.3508 | 54.6438 | 79.7662 | 113.516
Inlet static Pressure Ps2 | kPa | 0 | 0 | 0 | 0 | 0 | 0 | 0 | 0 | 0 | 0 | 0 | 0 | 0 | 0 | 0 | 0
Fan Inner Exit Temp T21 | K | 318.189 | 345.597 | 356.339 | 373.801 | 369.368 | 360.952 | 380.468 | 365.911 | 354.489 | 348.721 | 340.126 | 291.832 | 292.629 | 307.564 | 327.612 | 351.49
Fan Inner Exit Press P21 | kPa | 72.8514 | 71.4161 | 71.5711 | 208.949 | 219.011 | 208.866 | 242.575 | 188.066 | 143.683 | 105.517 | 70.8374 | 49.2394 | 65.9239 | 90.6904 | 128.884 | 185.602
Fan Outer Exit Temp T13 | K | 318.189 | 345.597 | 356.339 | 373.801 | 369.368 | 360.952 | 380.468 | 365.911 | 354.489 | 348.721 | 340.126 | 291.832 | 292.629 | 307.564 | 327.612 | 351.49
Fan Outer Exit Press P13 | kPa | 72.8514 | 71.4161 | 71.5711 | 208.949 | 219.011 | 208.866 | 242.575 | 188.066 | 143.683 | 105.517 | 70.8374 | 49.2394 | 65.9239 | 90.6904 | 128.884 | 185.602
Bypass Exit Pressure P16 | kPa | 70.5898 | 69.3809 | 69.545 | 202.069 | 211.779 | 201.469 | 234.271 | 181.932 | 139.321 | 102.623 | 68.9604 | 47.4822 | 63.336 | 86.9015 | 123.411 | 177.801
HPC Inlet Pressure P25 | kPa | 72.1498 | 70.6808 | 70.8352 | 206.965 | 216.932 | 207.059 | 240.384 | 186.26 | 142.205 | 104.363 | 70.066 | 48.8973 | 65.4973 | 90.1303 | 128.079 | 184.388
HPC Inlet stat Press Ps25 | kPa | 61.3559 | 59.1627 | 59.3087 | 176.538 | 185.039 | 179.923 | 207.166 | 158.492 | 119.049 | 85.9425 | 57.7756 | 43.9556 | 59.3932 | 82.1652 | 116.622 | 166.998
HPC Exit Temperature T3 | K | 664.701 | 735.498 | 757.067 | 758.402 | 749.933 | 719.563 | 762.246 | 745.836 | 740.272 | 754.779 | 744.123 | 584.028 | 570.007 | 586.376 | 619.088 | 664.909
HPC Exit Pressure P3 | kPa | 738.67 | 765.128 | 766.92 | 2019.45 | 2115.72 | 1890.5 | 2258 | 1836.09 | 1489.35 | 1171.5 | 799.285 | 424.264 | 524.08 | 679.172 | 951.037 | 1392.72
HPC Exit static Press Ps3 | kPa | 718.708 | 744.973 | 746.778 | 1961.82 | 2055.25 | 1835.4 | 2192.71 | 1783.93 | 1448.18 | 1140.42 | 778.655 | 413.309 | 509.637 | 659.437 | 922.485 | 1350.3
Burner Exit Pressure P4 | kPa | 716.388 | 742.617 | 744.423 | 1955.25 | 2048.35 | 1829.15 | 2185.3 | 1777.97 | 1443.43 | 1136.8 | 776.23 | 412.017 | 507.964 | 657.189 | 919.27 | 1345.55
Burner Exit Temperature T4 | K | 1560.5 | 1752.97 | 1804.48 | 1672.57 | 1652.26 | 1561.81 | 1660.26 | 1653.84 | 1684.95 | 1783.05 | 1805.07 | 1440.29 | 1328.06 | 1297.65 | 1321.44 | 1392.85
HPT Stator Outlet Temp T405 | K | 1513.34 | 1700.05 | 1750 | 1624.34 | 1604.67 | 1517.09 | 1612.83 | 1605.99 | 1635.26 | 1729.5 | 1750 | 1395.18 | 1287.65 | 1259.32 | 1283.63 | 1353.61
HPT Rotor Inlet Temp T41 | K | 1513.34 | 1700.05 | 1750 | 1624.34 | 1604.67 | 1517.09 | 1612.83 | 1605.99 | 1635.26 | 1729.5 | 1750 | 1395.18 | 1287.65 | 1259.32 | 1283.63 | 1353.61
HPT Exit Pressure P44 | kPa | 203.168 | 211.228 | 211.946 | 549.668 | 575.483 | 513.701 | 614.334 | 500.077 | 407.169 | 321.891 | 220.758 | 117.469 | 144.583 | 186.857 | 260.505 | 379.875
LPT Inlet Pressure P45 | kPa | 199.103 | 207.013 | 207.721 | 538.488 | 563.772 | 503.25 | 601.834 | 489.921 | 398.943 | 315.419 | 216.351 | 115.13 | 141.7 | 183.13 | 255.289 | 372.217
LPT Inlet Temperature T45 | K | 1139.63 | 1288.79 | 1329.22 | 1225.8 | 1210.05 | 1141.17 | 1217.07 | 1211.22 | 1234.49 | 1309.78 | 1327.74 | 1058.75 | 969.91 | 945.264 | 962.503 | 1016.06
LPT Exit Temperature T5 | K | 927.148 | 1048.6 | 1083.28 | 1004.95 | 991.437 | 940.715 | 1002.36 | 991.346 | 1005.43 | 1062.78 | 1077.41 | 876.589 | 808.559 | 793.308 | 809.695 | 853.94
LPT Exit Pressure P5 | kPa | 85.8789 | 87.3481 | 87.6871 | 239.62 | 250.951 | 230.758 | 272.534 | 216.819 | 171.642 | 131.881 | 89.5978 | 53.3804 | 68.3742 | 91.1925 | 128.549 | 186.533
Mixed Temperature T64 | K | 574.011 | 657.348 | 680.166 | 635.054 | 626.427 | 588.189 | 631.086 | 626.159 | 636.921 | 674.702 | 679.837 | 503.497 | 468.083 | 466.661 | 485.736 | 520.349
Mixed Pressure P64 | kPa | 74.732 | 74.67 | 74.9073 | 211.479 | 221.568 | 207.496 | 242.999 | 190.847 | 148.484 | 111.671 | 75.4092 | 48.3593 | 63.4655 | 86.1417 | 122.045 | 176.343
Nozzle Inlet Temp. T7 | K | 574.011 | 657.348 | 680.166 | 635.054 | 626.427 | 588.189 | 631.086 | 626.159 | 636.921 | 674.702 | 679.837 | 503.497 | 468.083 | 466.661 | 485.736 | 520.349
Nozzle Throat Temp. T8 | K | 574.011 | 657.348 | 680.166 | 635.054 | 626.426 | 588.188 | 631.086 | 626.158 | 636.921 | 674.701 | 679.837 | 503.497 | 468.083 | 466.661 | 485.736 | 520.348
Nozzle Throat Press P8 | kPa | 74.732 | 74.67 | 74.9073 | 211.479 | 221.568 | 207.496 | 242.999 | 190.847 | 148.484 | 111.671 | 75.4092 | 48.3593 | 63.4655 | 86.1417 | 122.045 | 176.343
Nozzle Throat Area | m² | 0.12114 | 0.12114 | 0.12114 | 0.12114 | 0.12114 | 0.12114 | 0.12114 | 0.12114 | 0.12114 | 0.12114 | 0.12114 | 0.12114 | 0.12114 | 0.12114 | 0.12114 | 0.12114
Nozzle Discharge Coefficient |  | 0.95 | 0.95002 | 0.95 | 0.95 | 0.95 | 0.95 | 0.95 | 0.95 | 0.95 | 0.94998 | 0.95 | 0.95 | 0.95 | 0.94989 | 0.94904 | 0.94958
Nozzle Petal Angle [deg] |  | 25.0013 | 24.992 | 25.0006 | 24.9997 | 24.9979 | 25.0023 | 25.0019 | 24.9988 | 24.9987 | 25.0103 | 24.9996 | 25.0004 | 25.0015 | 25.0002 | 25.0017 | 24.9998
Nozzle Throat Mach Number |  | 1 | 1 | 1 | 1 | 1 | 1 | 1 | 1 | 1 | 1 | 1 | 1 | 1 | 1 | 1 | 1
Nozzle Pressure Ratio |  | 3.6197 | 4.5895 | 5.1128 | 3.0349 | 2.4399 | 2.0478 | 2.6759 | 2.9909 | 3.397 | 3.8406 | 4.021 | 2.5786 | 2.1827 | 1.9707 | 1.9127 | 1.9419
Total Mass Flow W2 | kg/s | 14.371 | 13.3664 | 13.1634 | 38.5973 | 40.7334 | 39.4358 | 44.507 | 35.0891 | 27.0419 | 19.7026 | 13.2499 | 9.9599 | 13.5773 | 18.4647 | 25.6106 | 35.7483
Total Inlet C Flow W2Rstd | kg/s | 48.9176 | 51.3093 | 51.3291 | 44.8617 | 44.8119 | 40.2406 | 42.0463 | 45.6183 | 49.506 | 52.1595 | 53.1012 | 38.6445 | 34.7989 | 32.7271 | 32.2354 | 32.6965
Core Inlet Flow W21 | kg/s | 5.8145 | 5.655 | 5.5779 | 15.2774 | 16.1092 | 14.8345 | 17.147 | 13.9757 | 11.2301 | 8.5744 | 5.8152 | 3.4852 | 4.4979 | 5.8959 | 8.1621 | 11.614
Core Inlet C Flow W02Rstd | kg/s | 19.792 | 21.7078 | 21.7503 | 17.757 | 17.7222 | 15.1372 | 16.1989 | 18.1694 | 20.559 | 22.6993 | 23.3054 | 13.5226 | 11.5283 | 10.45 | 10.2735 | 10.6226
Bypass Inlet Flow W12 | kg/s | 8.5565 | 7.7114 | 7.5855 | 23.3199 | 24.6242 | 24.6013 | 27.36 | 21.1134 | 15.8119 | 11.1282 | 7.4347 | 6.4747 | 9.0793 | 12.5688 | 17.4485 | 24.1343
Bypass Inlet C Fl W12Rstd | kg/s | 29.1256 | 29.6015 | 29.5788 | 27.1048 | 27.0897 | 25.1034 | 25.8474 | 27.4489 | 28.947 | 29.4602 | 29.7958 | 25.1219 | 23.2706 | 22.2771 | 21.962 | 22.074
HPC Inlet Flow W25 | kg/s | 5.8144 | 5.6545 | 5.5781 | 15.2774 | 16.1094 | 14.8342 | 17.1472 | 13.9758 | 11.23 | 8.5755 | 5.8148 | 3.4852 | 4.4978 | 5.8961 | 8.1625 | 11.614
HPC Inlet C Flow W25Rstd | kg/s | 8.5807 | 8.8773 | 8.8731 | 8.5188 | 8.5191 | 8.1246 | 8.3053 | 8.5675 | 8.8752 | 9.1592 | 9.136 | 7.268 | 7.012 | 6.8481 | 6.8854 | 7.0487
HPC Exit Flow W3 | kg/s | 5.5237 | 5.3717 | 5.2992 | 14.5136 | 15.3039 | 14.0924 | 16.2898 | 13.277 | 10.6685 | 8.1467 | 5.5241 | 3.311 | 4.2729 | 5.6013 | 7.7543 | 11.0333
HPC Exit C Flow W3Rstd | kg/s | 1.1508 | 1.1365 | 1.1348 | 1.1814 | 1.1824 | 1.1936 | 1.1889 | 1.1788 | 1.1634 | 1.1404 | 1.1254 | 1.1258 | 1.1619 | 1.1921 | 1.211 | 1.2193
Burner Exit Flow W4 | kg/s | 4.7138 | 4.6052 | 4.5485 | 12.4006 | 13.0699 | 12.0091 | 13.911 | 11.3408 | 9.1236 | 6.9877 | 4.7432 | 2.8205 | 3.6285 | 4.7501 | 6.5752 | 9.3651
HPT Rotor Inlet Flow W41 | kg/s | 5.0045 | 4.8879 | 4.8274 | 13.1644 | 13.8754 | 12.7508 | 14.7684 | 12.0396 | 9.6851 | 7.4165 | 5.034 | 2.9948 | 3.8534 | 5.0449 | 6.9833 | 9.9458
HPT Inlet C Flow W41Rstd | kg/s | 1.6221 | 1.6199 | 1.6193 | 1.6197 | 1.6197 | 1.6207 | 1.62 | 1.6198 | 1.6196 | 1.6195 | 1.6194 | 1.6206 | 1.6249 | 1.626 | 1.6246 | 1.6233
LPT Inlet Flow W45 | kg/s | 5.2953 | 5.1706 | 5.1063 | 13.9283 | 14.6809 | 13.4926 | 15.6258 | 12.7383 | 10.2466 | 7.8453 | 5.3247 | 3.1691 | 4.0783 | 5.3397 | 7.3914 | 10.5265
LPT Inlet C Flow W45Rstd | kg/s | 5.3591 | 5.3523 | 5.3496 | 5.4055 | 5.407 | 5.4062 | 5.4066 | 5.4014 | 5.3866 | 5.3731 | 5.353 | 5.3462 | 5.3503 | 5.3511 | 5.3617 | 5.3809
LPT Exit Flow W5 | kg/s | 5.586 | 5.4533 | 5.3852 | 14.6922 | 15.4864 | 14.2343 | 16.4831 | 13.4371 | 10.8081 | 8.274 | 5.6154 | 3.3433 | 4.3032 | 5.6345 | 7.7996 | 11.1072
LPT Exit C Flow W5Rstd | kg/s | 11.822 | 12.0675 | 12.0653 | 11.6022 | 11.5984 | 11.2931 | 11.4297 | 11.6473 | 11.9181 | 12.2084 | 12.2795 | 11.0688 | 10.6822 | 10.3878 | 10.3055 | 10.3865
Core Exit Flow W6 | kg/s | 5.8767 | 5.736 | 5.6641 | 15.456 | 16.2918 | 14.976 | 17.3405 | 14.1359 | 11.3696 | 8.7028 | 5.9062 | 3.5176 | 4.5281 | 5.9293 | 8.2077 | 11.6879
Bypass Exit Flow W16 | kg/s | 8.5565 | 7.7114 | 7.5855 | 23.3199 | 24.6242 | 24.6013 | 27.36 | 21.1134 | 15.8119 | 11.1282 | 7.4347 | 6.4747 | 9.0793 | 12.5688 | 17.4485 | 24.1343
Mixed Flow W64 | kg/s | 14.4332 | 13.4474 | 13.2496 | 38.776 | 40.916 | 39.5773 | 44.7005 | 35.2493 | 27.1815 | 19.831 | 13.3409 | 9.9923 | 13.6074 | 18.4981 | 25.6562 | 35.8222
Nozzle Throat Flow W8 | kg/s | 14.4332 | 13.4474 | 13.2496 | 38.776 | 40.916 | 39.5773 | 44.7005 | 35.2493 | 27.1815 | 19.831 | 13.3409 | 9.9923 | 13.6074 | 18.4981 | 25.6562 | 35.8222
Nozzle Thr C Flow W8Rstd | kg/s | 27.6199 | 27.5611 | 27.5354 | 27.5809 | 27.5885 | 27.6122 | 27.5841 | 27.5876 | 27.5768 | 27.5339 | 27.5339 | 27.6752 | 27.6889 | 27.6899 | 27.6553 | 27.6598
Burner Loading [%] |  | 112.864 | 81.3648 | 74.3843 | 35.501 | 35.4099 | 44.1836 | 32.1764 | 40.1949 | 47.9564 | 53.7499 | 75.1544 | 240.175 | 222.037 | 172.84 | 117.046 | 71.9419
Burner Efficiency |  | 0.99939 | 0.99964 | 0.99969 | 0.99991 | 0.99991 | 0.99987 | 0.99992 | 0.99988 | 0.99985 | 0.99982 | 0.99968 | 0.99797 | 0.99821 | 0.9988 | 0.99936 | 0.9997
NOx Severity Index |  | 0.28119 | 0.41047 | 0.45907 | 0.68086 | 0.66409 | 0.54303 | 0.72617 | 0.61439 | 0.54911 | 0.53748 | 0.43666 | 0.14874 | 0.1506 | 0.18173 | 0.24603 | 0.36277
Outer LPC Spec. Work | kW/(kg/s) | 83.5569 | 101.722 | 105.149 | 86.777 | 85.5398 | 73.3581 | 81.8477 | 86.6631 | 94.6416 | 108.322 | 110.907 | 59.741 | 49.1649 | 44.4787 | 44.9888 | 49.3629
Inner LPC Spec. Work | kW/(kg/s) | 83.5569 | 101.722 | 105.149 | 86.777 | 85.5398 | 73.3581 | 81.8477 | 86.6631 | 94.6416 | 108.322 | 110.907 | 59.741 | 49.1649 | 44.4787 | 44.9888 | 49.3629
HPC Spec. Work | kW/(kg/s) | 357.363 | 405.825 | 418.434 | 402.276 | 397.541 | 373.019 | 399.73 | 396.576 | 402.046 | 423.631 | 420.717 | 298.523 | 283.141 | 285.142 | 299.379 | 324
HPT Spec. Work | kW/(kg/s) | 433.206 | 487.462 | 501.642 | 470.569 | 464.893 | 438.296 | 466.951 | 464.934 | 472.943 | 499.869 | 503.14 | 381 | 355.987 | 351.91 | 362.306 | 385.695
HPT Power | kW | 2167.99 | 2382.65 | 2421.61 | 6194.77 | 6450.58 | 5588.64 | 6896.12 | 5597.59 | 4580.5 | 3707.26 | 2532.79 | 1141.02 | 1371.76 | 1775.35 | 2530.1 | 3836.04
LPT Spec. Work | kW/(kg/s) | 229.058 | 265.605 | 273.806 | 242.901 | 239.736 | 216.574 | 235.484 | 241.134 | 252.292 | 274.804 | 278.758 | 189.654 | 165.329 | 155.363 | 157.458 | 169.331
LPT Power | kW | 1212.92 | 1373.34 | 1398.13 | 3383.19 | 3519.54 | 2922.13 | 3679.61 | 3071.65 | 2585.14 | 2155.9 | 1484.3 | 601.026 | 674.262 | 829.59 | 1163.84 | 1782.46
Bypass/Core Press Ratio P16/P6 |  | 0.83841 | 0.81087 | 0.80964 | 0.85952 | 0.86014 | 0.88898 | 0.87565 | 0.85538 | 0.8282 | 0.79477 | 0.7863 | 0.90506 | 0.94139 | 0.9676 | 0.97455 | 0.96784
Hot Stream Mixer Mach No |  | 0.64409 | 0.67513 | 0.67625 | 0.62487 | 0.6242 | 0.59407 | 0.6082 | 0.62899 | 0.65748 | 0.69303 | 0.7021 | 0.57061 | 0.53768 | 0.51552 | 0.51034 | 0.51798
Hot Stream Mixer Area | m² | 0.061356 | 0.061356 | 0.061356 | 0.061356 | 0.061356 | 0.061356 | 0.061356 | 0.061356 | 0.061356 | 0.061356 | 0.061356 | 0.061356 | 0.061356 | 0.061356 | 0.061356 | 0.061356
Cold Stream Mixer Mach No |  | 0.36316 | 0.34426 | 0.34278 | 0.37767 | 0.37835 | 0.39626 | 0.38747 | 0.37528 | 0.35828 | 0.33594 | 0.32895 | 0.39793 | 0.42486 | 0.44422 | 0.44964 | 0.44648
Cold Stream Mixer Area | m² | 0.093159 | 0.093159 | 0.093159 | 0.093159 | 0.093159 | 0.093159 | 0.093159 | 0.093159 | 0.093159 | 0.093159 | 0.093159 | 0.093159 | 0.093159 | 0.093159 | 0.093159 | 0.093159
Mixer Velocity Ratio V163/V63 |  | 0.34742 | 0.3102 | 0.30834 | 0.38674 | 0.38799 | 0.43084 | 0.41074 | 0.38044 | 0.34125 | 0.29493 | 0.28026 | 0.4192 | 0.49125 | 0.55178 | 0.57566 | 0.5689
Mixer Mach Number |  | 0.5 | 0.50084 | 0.50071 | 0.50066 | 0.50064 | 0.49994 | 0.5006 | 0.50062 | 0.50069 | 0.50057 | 0.50074 | 0.49961 | 0.49922 | 0.49916 | 0.49857 | 0.49954
Mixer Area | m² | 0.15452 | 0.15452 | 0.15452 | 0.15452 | 0.15452 | 0.15452 | 0.15452 | 0.15452 | 0.15452 | 0.15452 | 0.15452 | 0.15452 | 0.15452 | 0.15452 | 0.15452 | 0.15452
Delta FG for 100% Mixing [%] |  | 3.6785 | 4.2097 | 4.3575 | 3.2078 | 2.9275 | 2.575 | 3.0166 | 3.2051 | 3.5167 | 4.0309 | 4.3147 | 3.6669 | 2.9465 | 2.469 | 2.2448 | 2.2315
Delta FN for 100% Mixing [%] |  | 5.4545 | 6.5033 | 7.0462 | 4.8281 | 3.3522 | 2.575 | 4.5201 | 4.6381 | 4.9054 | 5.4138 | 5.7206 | 5.7679 | 5.0905 | 4.6363 | 4.3569 | 4.28
Comp Interduct Press Loss [%] |  | 0.96296 | 1.0295 | 1.0283 | 0.94937 | 0.94941 | 0.86504 | 0.90319 | 0.96002 | 1.0288 | 1.094 | 1.089 | 0.69461 | 0.6472 | 0.61758 | 0.62423 | 0.65387
Burner Pressure Loss [%] |  | 3.0165 | 2.9421 | 2.9334 | 3.1791 | 3.1844 | 3.245 | 3.2196 | 3.165 | 3.0827 | 2.9623 | 2.8846 | 2.8866 | 3.0751 | 3.2368 | 3.3402 | 3.3866
Non-Chargeable HPT Wcl/W25 |  | 0.05 | 0.05 | 0.05 | 0.05 | 0.05 | 0.05 | 0.05 | 0.05 | 0.05 | 0.05 | 0.05 | 0.05 | 0.05 | 0.05 | 0.05 | 0.05
Chargeable HPT Wcl/W25 |  | 0.05 | 0.05 | 0.05 | 0.05 | 0.05 | 0.05 | 0.05 | 0.05 | 0.05 | 0.05 | 0.05 | 0.05 | 0.05 | 0.05 | 0.05 | 0.05
Turb Interduct Press Loss [%] |  | 2.0006 | 1.9956 | 1.9937 | 2.0339 | 2.035 | 2.0344 | 2.0347 | 2.0309 | 2.0203 | 2.0106 | 1.9962 | 1.9913 | 1.9942 | 1.9948 | 2.0024 | 2.0162
Non-Chargeable LPT Wcl/W25 |  | 0 | 0 | 0 | 0 | 0 | 0 | 0 | 0 | 0 | 0 | 0 | 0 | 0 | 0 | 0 | 0
Chargeable LPT Wcl/W25 |  | 0.05 | 0.05 | 0.05 | 0.05 | 0.05 | 0.05 | 0.05 | 0.05 | 0.05 | 0.05 | 0.05 | 0.05 | 0.05 | 0.05 | 0.05 | 0.05
Turbine Exit Press Loss [%] |  | 1.961 | 2.0433 | 2.0426 | 1.8888 | 1.8875 | 1.7895 | 1.8331 | 1.9035 | 1.993 | 2.0913 | 2.1157 | 1.7191 | 1.6011 | 1.5141 | 1.4902 | 1.5137
Bypass Press Loss [%] |  | 3.1043 | 2.8497 | 2.8309 | 3.2929 | 3.3022 | 3.5415 | 3.4231 | 3.2616 | 3.0361 | 2.7431 | 2.6497 | 3.5687 | 3.9255 | 4.1779 | 4.2466 | 4.2032
Core-Byp Heat Transfer dT13 | K | 0 | 0 | 0 | 0 | 0 | 0 | 0 | 0 | 0 | 0 | 0 | 0 | 0 | 0 | 0 | 0
Core-Byp Heat Transfer dT3 | K | 0 | 0 | 0 | 0 | 0 | 0 | 0 | 0 | 0 | 0 | 0 | 0 | 0 | 0 | 0 | 0
Cooling Air Cooling dT13 | K | 0 | 0 | 0 | 0 | 0 | 0 | 0 | 0 | 0 | 0 | 0 | 0 | 0 | 0 | 0 | 0
Cooling Air dT | K | 0 | 0 | 0 | 0 | 0 | 0 | 0 | 0 | 0 | 0 | 0 | 0 | 0 | 0 | 0 | 0
Bleed Air Cooling dT13 | K | 0 | 0 | 0 | 0 | 0 | 0 | 0 | 0 | 0 | 0 | 0 | 0 | 0 | 0 | 0 | 0
Bleed Air dT | K | 0 | 0 | 0 | 0 | 0 | 0 | 0 | 0 | 0 | 0 | 0 | 0 | 0 | 0 | 0 | 0
Propulsive Efficiency |  | 0.49286 | 0.52379 | 0.555 | 0.50428 | 0.2258 | 0 | 0.50084 | 0.47371 | 0.44303 | 0.40904 | 0.39672 | 0.53527 | 0.59364 | 0.6379 | 0.65377 | 0.64829
Core Efficiency |  | 0.46277 | 0.48626 | 0.49674 | 0.43798 | 0.40892 | 0.37703 | 0.41659 | 0.43766 | 0.4567 | 0.46641 | 0.46786 | 0.39077 | 0.36227 | 0.3425 | 0.33864 | 0.34447
Interduct Pressure Ratio |  | 0.97999 | 0.98004 | 0.98006 | 0.97966 | 0.97965 | 0.97966 | 0.97965 | 0.97969 | 0.9798 | 0.97989 | 0.98004 | 0.98009 | 0.98006 | 0.98005 | 0.97998 | 0.97984
Engine Pressure Ratio P5/P2 |  | 3.1947 | 3.5929 | 3.6097 | 2.7509 | 2.7423 | 2.3239 | 2.4932 | 2.8228 | 3.262 | 3.7677 | 3.9684 | 2.2767 | 1.881 | 1.6688 | 1.6116 | 1.6432
Equivalent Airspeed [knots] |  | 195.367 | 213.451 | 227.873 | 331.22 | 126.031 | 0 | 346.585 | 290.549 | 240.497 | 196.168 | 157.553 | 171.876 | 214.001 | 262.361 | 316.962 | 378.093
HP Spool Speed [RPM] |  | 22282.3 | 23909.5 | 24276.2 | 23929.8 | 23787.7 | 22800 | 23741.4 | 23769.5 | 24057.2 | 24765.5 | 24516.1 | 19370.3 | 18988.6 | 19185.2 | 19800.9 | 20730.5
Rel. HP Spool Speed |  | 0.97729 | 1.0487 | 1.0647 | 1.0495 | 1.0433 | 1 | 1.0413 | 1.0425 | 1.0551 | 1.0862 | 1.0753 | 0.84958 | 0.83283 | 0.84145 | 0.86846 | 0.90923
Rel. Corr. HP Spool Speed |  | 0.98552 | 1.0147 | 1.0146 | 0.97649 | 0.9765 | 0.9468 | 0.96028 | 0.98035 | 1.0081 | 1.0463 | 1.0488 | 0.89458 | 0.87576 | 0.86307 | 0.86308 | 0.87237
HPC Surge Margin |  | 23.4315 | 24.5869 | 24.5389 | 28.7613 | 28.831 | 32.838 | 31.2749 | 27.9676 | 27.3588 | 26.9869 | 25.1566 | 25.7015 | 31.4008 | 36.2524 | 39.1571 | 40.4384
HPC Surge Margin @ const N |  | 21.8495 | 20.6582 | 20.6154 | 26.7257 | 26.7875 | 30.0924 | 28.9938 | 25.9788 | 22.9472 | 23.9065 | 22.4415 | 20.8056 | 23.877 | 26.6741 | 28.9816 | 30.8729
HPC Pressure Ratio |  | 10.238 | 10.8251 | 10.8268 | 9.7574 | 9.7529 | 9.1302 | 9.3933 | 9.8576 | 10.4732 | 11.2253 | 11.4076 | 8.6766 | 8.0016 | 7.5354 | 7.4254 | 7.5532
LP Spool Speed [RPM] |  | 14066.3 | 15681 | 15927.5 | 14187.2 | 14089.3 | 13008.8 | 13741.6 | 14200.7 | 15086.9 | 16350.3 | 16620.3 | 11527 | 10579.3 | 10208.4 | 10348 | 10843.2
Rel. LP Spool Speed |  | 0.96345 | 1.074 | 1.0909 | 0.97172 | 0.96502 | 0.89102 | 0.94121 | 0.97265 | 1.0333 | 1.1199 | 1.1384 | 0.78952 | 0.72461 | 0.69921 | 0.70876 | 0.74269
Rel. Corr. LP Spool Speed |  | 0.96345 | 1.0531 | 1.0538 | 0.87824 | 0.87711 | 0.80465 | 0.83398 | 0.89126 | 0.98158 | 1.1058 | 1.1512 | 0.79412 | 0.71167 | 0.6606 | 0.64596 | 0.65455
LPC Inner Pressure Ratio |  | 2.7101 | 2.9375 | 2.9463 | 2.3988 | 2.3932 | 2.1034 | 2.2191 | 2.4484 | 2.7306 | 3.0145 | 3.1375 | 2.1 | 1.8135 | 1.6597 | 1.6158 | 1.635
Booster Surge Margin |  | 46.0708 | 42.6848 | 42.1557 | 49.6262 | 49.9131 | 54.3842 | 52.1098 | 48.988 | 48.1238 | 41.9403 | 38.6823 | 45.1954 | 66.871 | 86.7014 | 95.8376 | 93.6906
Booster Surge Margin @ const N |  | 24.0339 | 25.3711 | 25.0996 | 25.4688 | 25.6289 | 30.1055 | 27.9105 | 24.93 | 25.4781 | 28.0486 | 28.4082 | 25.5639 | 36.5462 | 43.4817 | 46.1509 | 45.897
LPC Outer Pressure Ratio |  | 2.7101 | 2.9375 | 2.9463 | 2.3988 | 2.3932 | 2.1034 | 2.2191 | 2.4484 | 2.7306 | 3.0145 | 3.1375 | 2.1 | 1.8135 | 1.6597 | 1.6158 | 1.635
Fan Surge Margin |  | 46.0708 | 42.6848 | 42.1557 | 49.6262 | 49.9131 | 54.3842 | 52.1098 | 48.988 | 48.1238 | 41.9403 | 38.6823 | 45.1954 | 66.871 | 86.7014 | 95.8376 | 93.6906
Fan Surge Margin @ const N |  | 24.0339 | 25.3711 | 25.0996 | 25.4688 | 25.6289 | 30.1055 | 27.9105 | 24.93 | 25.4781 | 28.0486 | 28.4082 | 25.5639 | 36.5462 | 43.4817 | 46.1509 | 45.897
Bypass Ratio |  | 1.4716 | 1.3636 | 1.3599 | 1.5264 | 1.5286 | 1.6584 | 1.5956 | 1.5107 | 1.408 | 1.2978 | 1.2785 | 1.8578 | 2.0185 | 2.1318 | 2.1377 | 2.078
Rel. Corr. HPT Speed |  | 0.99161 | 1.0039 | 1.0046 | 1.0279 | 1.028 | 1.0134 | 1.0234 | 1.0268 | 1.0299 | 1.031 | 1.0146 | 0.89778 | 0.9161 | 0.93593 | 0.95678 | 0.97547
HPT NRstd * WRstd | kg/s | 1.6085 | 1.6262 | 1.6268 | 1.6649 | 1.6651 | 1.6424 | 1.658 | 1.6632 | 1.668 | 1.6696 | 1.6429 | 1.4549 | 1.4885 | 1.5219 | 1.5544 | 1.5834
Rel. Corr. LPT Speed |  | 0.97817 | 1.0254 | 1.0256 | 0.95127 | 0.95083 | 0.90402 | 0.92469 | 0.95788 | 1.008 | 1.0606 | 1.0708 | 0.83164 | 0.79746 | 0.77946 | 0.78301 | 0.79857
LPT NRstd * WRstd | kg/s | 5.2421 | 5.4879 | 5.4866 | 5.1421 | 5.1411 | 4.8873 | 4.9994 | 5.1739 | 5.4299 | 5.6989 | 5.7317 | 4.446 | 4.2667 | 4.171 | 4.1982 | 4.297
Active Limiter |  | 12 | 12 | 5 | 12 | 12 | -1 | 12 | 12 | 12 | 12 | 5 | 12 | 12 | 12 | 12 | 12
Engine Pressure Ratio |  | 3.1947 | 3.5929 | 3.6097 | 2.7509 | 2.7423 | 2.3239 | 2.4932 | 2.8228 | 3.262 | 3.7677 | 3.9684 | 2.2767 | 1.881 | 1.6688 | 1.6116 | 1.6432
Relative WF/P3 [%] |  | 97.5391 | 108.034 | 110.608 | 98.2001 | 97.16 | 91.8472 | 96.6676 | 97.7342 | 101.199 | 108.836 | 111.948 | 94.8092 | 85.9252 | 81.2224 | 79.8159 | 81.6544
T hot spot - T main stream | K | 0 | 0 | 0 | 0 | 0 | 0 | 0 | 0 | 0 | 0 | 0 | 0 | 0 | 0 | 0 | 0
Bypass Ratio in Dist. Sector |  | 0 | 0 | 0 | 0 | 0 | 0 | 0 | 0 | 0 | 0 | 0 | 0 | 0 | 0 | 0 | 0
Temp.Distortion Index HPC Inlet |  | 0 | 0 | 0 | 0 | 0 | 0 | 0 | 0 | 0 | 0 | 0 | 0 | 0 | 0 | 0 | 0
Reynolds Corr on Fan Eff |  | 1 | 1 | 1 | 1 | 1 | 1 | 1 | 1 | 1 | 1 | 1 | 1 | 1 | 1 | 1 | 1
Reynolds Corr on Fan Flow |  | 1 | 1 | 1 | 1 | 1 | 1 | 1 | 1 | 1 | 1 | 1 | 1 | 1 | 1 | 1 | 1
Reynolds Corr on Booster Eff |  | 1 | 1 | 1 | 1 | 1 | 1 | 1 | 1 | 1 | 1 | 1 | 1 | 1 | 1 | 1 | 1
Reynolds Corr on Booster Flow |  | 1 | 1 | 1 | 1 | 1 | 1 | 1 | 1 | 1 | 1 | 1 | 1 | 1 | 1 | 1 | 1
Reynolds Corr on HPC Eff |  | 0.99007 | 0.98748 | 0.98674 | 1 | 1 | 1 | 1 | 1 | 1 | 0.99571 | 0.98771 | 0.98385 | 0.99013 | 0.99578 | 1 | 1
Reynolds Corr on HPC Flow |  | 0.99504 | 0.99374 | 0.99337 | 1 | 1 | 1 | 1 | 1 | 1 | 0.99786 | 0.99385 | 0.99193 | 0.99506 | 0.99789 | 1 | 1
Reynolds Corr on HPT Eff |  | 1 | 0.99822 | 0.99753 | 1 | 1 | 1 | 1 | 1 | 1 | 1 | 0.99844 | 0.9904 | 0.99695 | 1 | 1 | 1
Reynolds Corr on HPT Flow |  | 1 | 0.99911 | 0.99877 | 1 | 1 | 1 | 1 | 1 | 1 | 1 | 0.99922 | 0.9952 | 0.99847 | 1 | 1 | 1
Reynolds Corr on LPT Eff |  | 0.97965 | 0.97742 | 0.97672 | 0.99944 | 1 | 0.99975 | 1 | 0.99768 | 0.99275 | 0.98616 | 0.97764 | 0.9696 | 0.97629 | 0.9825 | 0.98926 | 0.9961
Reynolds Corr on LPT Flow |  | 0.98983 | 0.98871 | 0.98836 | 0.99972 | 1 | 0.99988 | 1 | 0.99884 | 0.99637 | 0.99308 | 0.98882 | 0.9848 | 0.98815 | 0.99125 | 0.99463 | 0.99805
Variable Geometry Setting [deg] |  | 0 | 0 | 0 | 0 | 0 | 0 | 0 | 0 | 0 | 0 | 0 | 0 | 0 | 0 | 0 | 0
Betavalue in HPC Map | IterVariable | 0.50099 | 0.50971 | 0.51018 | 0.45409 | 0.45333 | 0.45575 | 0.45156 | 0.45719 | 0.47259 | 0.50508 | 0.52741 | 0.59691 | 0.55302 | 0.51664 | 0.48854 | 0.46718
Burner Temperature ZT4 | IterVariable | 1560.5 | 1752.97 | 1804.48 | 1672.57 | 1652.26 | 1561.81 | 1660.26 | 1653.84 | 1684.95 | 1783.05 | 1805.07 | 1440.29 | 1328.06 | 1297.65 | 1321.44 | 1392.85
Betavalue in LPC Map | IterVariable | 0.49339 | 0.52228 | 0.52618 | 0.47072 | 0.46923 | 0.46125 | 0.46742 | 0.47147 | 0.48134 | 0.52818 | 0.55476 | 0.52523 | 0.46091 | 0.4128 | 0.39287 | 0.39218
LPC Spool Speed ZXNL | IterVariable | 0.96345 | 1.074 | 1.0909 | 0.97172 | 0.96502 | 0.89102 | 0.94121 | 0.97265 | 1.0333 | 1.1199 | 1.1384 | 0.78952 | 0.72461 | 0.69921 | 0.70876 | 0.74269
Estimated Bypass Ratio | IterVariable | 1.4716 | 1.3636 | 1.3599 | 1.5264 | 1.5286 | 1.6584 | 1.5956 | 1.5107 | 1.408 | 1.2978 | 1.2785 | 1.8578 | 2.0185 | 2.1318 | 2.1377 | 2.078
Betavalue in HPT Map | IterVariable | 0.50237 | 0.49655 | 0.49548 | 0.50394 | 0.50454 | 0.5078 | 0.50481 | 0.50364 | 0.50005 | 0.49604 | 0.49467 | 0.52005 | 0.51706 | 0.51325 | 0.51158 | 0.51093
Betavalue in LPT Map | IterVariable | 0.48949 | 0.52397 | 0.52348 | 0.45408 | 0.45373 | 0.42856 | 0.43764 | 0.45974 | 0.49141 | 0.55131 | 0.57068 | 0.4558 | 0.43602 | 0.41624 | 0.40004 | 0.3913