## Sheet1
Description |  | DP, Cruise | Serv Ceil | ABS Ceil | Maneuv | TO | SLS | Climb1 | Climb2 | Climb3 | Climb4 | Climb5 | Descend5 | Descent4 | Descent3 | Descend2 | Descend1
Number of Iteration Loops |  | 12.1 | 12.1 | 1.1 | 12.1 | 12.1 | 1.1 | 12.1 | 12.1 | 12.1 | 13.1 | 1.1 | 12.1 | 12.1 | 11.1 | 11.1 | 12.1
Altitude | m | 11582.4 | 13093.1 | 13757.8 | 3048 | 914.4 | 0 | 914.4 | 3733.8 | 6553.2 | 9372.6 | 12192 | 12192 | 9372.6 | 6553.2 | 3733.8 | 914.4
Delta T from ISA | K | 0 | 0 | 0 | 0 | 0 | 0 | 0 | 0 | 0 | 0 | 0 | 0 | 0 | 0 | 0 | 0
Relative Humidity [%] |  | 0 | 0 | 0 | 0 | 0 | 0 | 0 | 0 | 0 | 0 | 0 | 0 | 0 | 0 | 0 | 0
Mach Number |  | 0.65 | 0.8 | 0.9 | 0.6 | 0.2 | 0 | 0.55 | 0.55 | 0.55 | 0.55 | 0.55 | 0.6 | 0.6 | 0.6 | 0.6 | 0.6
Overboard Bleed | kg/s | 0 | 0 | 0 | 0 | 0 | 0 | 0 | 0 | 0 | 0 | 0 | 0 | 0 | 0 | 0 | 0
Power Offtake | kW | 110 | 110 | 110 | 110 | 110 | 110 | 110 | 110 | 110 | 110 | 110 | 110 | 110 | 110 | 110 | 110
Net Thrust | kN | 5.613 | 5.6905 | 5.6676 | 14.7991 | 18.5865 | 18.3728 | 16.2592 | 13.8176 | 11.6319 | 9.3758 | 6.6018 | 3.0259 | 3.326 | 3.897 | 5.2268 | 7.7338
Gross Thrust | kN | 8.3522 | 8.8311 | 9.1646 | 22.3484 | 21.3089 | 18.3728 | 24.4453 | 20.0565 | 16.2782 | 12.6385 | 8.7529 | 4.7767 | 5.774 | 7.361 | 10.2081 | 14.9241
Sp. Fuel Consumption | g/(kN*s) | 21.0179 | 23.684 | 25.0109 | 21.9954 | 18.1377 | 15.7927 | 22.0595 | 21.3089 | 21.1637 | 22.098 | 22.649 | 21.9072 | 22.3212 | 23.3416 | 23.9414 | 24.2272
Specific Thrust | m/s | 393.155 | 427.879 | 430.557 | 386.292 | 459.866 | 465.893 | 367.907 | 396.731 | 432.646 | 477.764 | 498.253 | 306.096 | 246.417 | 212.093 | 205.047 | 217.346
Handling Bleed WB_hdl/W21 |  | 0 | 0 | 0 | 0 | 0 | 0 | 0 | 0 | 0 | 0 | 0 | 0 | 0 | 0 | 0 | 0
Total Rel.Overb.Bld W_bld/W25 |  | 0.01 | 0.01 | 0.01 | 0.01 | 0.01 | 0.01 | 0.01 | 0.01 | 0.01 | 0.01 | 0.01 | 0.01 | 0.01 | 0.01 | 0.01 | 0.01
Burner Fuel Flow | kg/s | 0.11797 | 0.13478 | 0.14175 | 0.32551 | 0.33712 | 0.29016 | 0.35867 | 0.29444 | 0.24618 | 0.20719 | 0.14952 | 0.066289 | 0.074239 | 0.090962 | 0.12514 | 0.18737
Reheat Fuel Flow | kg/s | 0 | 0 | 0 | 0 | 0 | 0 | 0 | 0 | 0 | 0 | 0 | 0 | 0 | 0 | 0 | 0
Total Fuel Flow | kg/s | 0.11797 | 0.13478 | 0.14175 | 0.32551 | 0.33712 | 0.29016 | 0.35867 | 0.29444 | 0.24618 | 0.20719 | 0.14952 | 0.066289 | 0.074239 | 0.090962 | 0.12514 | 0.18737
Overall Pressure Ratio P3/P2 |  | 27.0635 | 30.9772 | 31.5708 | 22.8745 | 22.797 | 19.0386 | 20.3963 | 23.5805 | 27.8893 | 32.9345 | 35.402 | 17.8544 | 14.2397 | 12.2901 | 11.7951 | 12.1384
HPT Pressure Ratio |  | 3.5262 | 3.5158 | 3.5123 | 3.5572 | 3.5596 | 3.5608 | 3.5573 | 3.5555 | 3.5452 | 3.5325 | 3.5162 | 3.5065 | 3.5121 | 3.5155 | 3.5274 | 3.5409
LPT Pressure Ratio |  | 2.3123 | 2.3637 | 2.3689 | 2.243 | 2.2419 | 2.1809 | 2.2041 | 2.2552 | 2.3189 | 2.3865 | 2.4147 | 2.1515 | 2.0669 | 2.0029 | 1.9807 | 1.9903
Isentr. Inner LPC Efficiency |  | 0.93591 | 0.87958 | 0.8705 | 0.94576 | 0.94583 | 0.93425 | 0.93875 | 0.9462 | 0.92587 | 0.83815 | 0.80448 | 0.92175 | 0.92286 | 0.92641 | 0.92863 | 0.92901
Polytr. Inner LPC Efficiency |  | 0.94417 | 0.89614 | 0.88846 | 0.95192 | 0.95197 | 0.94073 | 0.94513 | 0.95245 | 0.93545 | 0.86084 | 0.83293 | 0.92939 | 0.92899 | 0.93145 | 0.93323 | 0.9337
Isentr. Outer LPC Efficiency |  | 0.93591 | 0.87958 | 0.8705 | 0.94576 | 0.94583 | 0.93425 | 0.93875 | 0.9462 | 0.92587 | 0.83815 | 0.80448 | 0.92175 | 0.92286 | 0.92641 | 0.92863 | 0.92901
Polytr. Outer LPC Efficiency |  | 0.94417 | 0.89614 | 0.88846 | 0.95192 | 0.95197 | 0.94073 | 0.94513 | 0.95245 | 0.93545 | 0.86084 | 0.83293 | 0.92939 | 0.92899 | 0.93145 | 0.93323 | 0.9337
Isentropic HPC Efficiency |  | 0.84149 | 0.83123 | 0.82874 | 0.85027 | 0.85027 | 0.85166 | 0.85094 | 0.84999 | 0.84335 | 0.82126 | 0.81141 | 0.83676 | 0.84079 | 0.84388 | 0.84742 | 0.84849
Polytropic HPC Efficiency |  | 0.88257 | 0.87541 | 0.87351 | 0.888 | 0.88803 | 0.88838 | 0.88796 | 0.88799 | 0.88391 | 0.86849 | 0.86163 | 0.87697 | 0.87884 | 0.88025 | 0.88264 | 0.88347
Overall Compression Efficiency |  | 0.84819 | 0.81831 | 0.81266 | 0.85871 | 0.85871 | 0.85604 | 0.8569 | 0.85865 | 0.84606 | 0.79324 | 0.77022 | 0.83996 | 0.84379 | 0.84739 | 0.85096 | 0.852
Isentropic HPT Efficiency |  | 0.9109 | 0.91126 | 0.9112 | 0.91509 | 0.91507 | 0.91389 | 0.91477 | 0.91504 | 0.91536 | 0.91555 | 0.91315 | 0.87355 | 0.88557 | 0.89558 | 0.90231 | 0.90737
Polytropic HPT Efficiency |  | 0.89793 | 0.8988 | 0.8988 | 0.90283 | 0.90275 | 0.90119 | 0.90244 | 0.90273 | 0.90319 | 0.90359 | 0.90099 | 0.8559 | 0.86901 | 0.88014 | 0.88774 | 0.89356
Thermodyn. HPT Efficiency |  | 0.89035 | 0.89139 | 0.89142 | 0.8929 | 0.89281 | 0.89107 | 0.8922 | 0.89297 | 0.89406 | 0.8953 | 0.89381 | 0.85499 | 0.8651 | 0.87336 | 0.87893 | 0.88341
Isentropic LPT Efficiency |  | 0.91922 | 0.91801 | 0.91793 | 0.93619 | 0.93681 | 0.92965 | 0.93255 | 0.9352 | 0.92995 | 0.92648 | 0.9172 | 0.88837 | 0.88997 | 0.89389 | 0.90291 | 0.91325
Polytropic LPT Efficiency |  | 0.91123 | 0.9099 | 0.90988 | 0.9301 | 0.93078 | 0.92313 | 0.92627 | 0.92897 | 0.92302 | 0.91906 | 0.90889 | 0.87848 | 0.88059 | 0.88522 | 0.89499 | 0.90607
Overall Expansion Efficiency |  | 0.91792 | 0.91735 | 0.91697 | 0.92609 | 0.9263 | 0.92343 | 0.92468 | 0.92573 | 0.92405 | 0.92307 | 0.9177 | 0.88521 | 0.89304 | 0.90053 | 0.90758 | 0.91453
Ambient Pressure Pamb | kPa | 20.6461 | 16.2698 | 14.6508 | 69.6816 | 90.8117 | 101.325 | 90.8117 | 63.8088 | 43.7103 | 29.0762 | 18.7539 | 18.7539 | 29.0762 | 43.7103 | 63.8088 | 90.8117
Ram Temperature T1 | K | 234.997 | 244.442 | 251.825 | 287.691 | 284.468 | 288.15 | 299.306 | 279.873 | 260.439 | 241.004 | 229.787 | 232.284 | 243.623 | 263.268 | 282.913 | 302.543
Ram Pressure P1 | kPa | 27.4304 | 24.8079 | 24.7875 | 88.8845 | 93.3803 | 101.325 | 111.542 | 78.3781 | 53.6925 | 35.7177 | 23.0383 | 23.9254 | 37.0926 | 55.759 | 81.3941 | 115.832
Inlet Temperature T2 | K | 234.997 | 244.442 | 251.825 | 287.691 | 284.468 | 288.15 | 299.306 | 279.873 | 260.439 | 241.004 | 229.786 | 232.283 | 243.623 | 263.268 | 282.913 | 302.543
Inlet Pressure P2 | kPa | 26.8818 | 24.3117 | 24.2918 | 87.1068 | 91.5127 | 99.2985 | 109.311 | 76.8105 | 52.6187 | 35.0034 | 22.5775 | 23.4468 | 36.3508 | 54.6438 | 79.7662 | 113.516
Inlet static Pressure Ps2 | kPa | 0 | 0 | 0 | 0 | 0 | 0 | 0 | 0 | 0 | 0 | 0 | 0 | 0 | 0 | 0 | 0
Fan Inner Exit Temp T21 | K | 316.951 | 343.622 | 356.339 | 372.829 | 368.368 | 360.952 | 379.589 | 364.914 | 352.877 | 346.491 | 340.126 | 291.154 | 292.048 | 307.027 | 327.076 | 350.908
Fan Inner Exit Press P21 | kPa | 72.2113 | 70.788 | 71.5707 | 207.073 | 216.959 | 208.866 | 240.532 | 186.364 | 142.412 | 104.566 | 70.8375 | 48.8394 | 65.4894 | 90.1779 | 128.199 | 184.604
Fan Outer Exit Temp T13 | K | 316.951 | 343.622 | 356.339 | 372.829 | 368.368 | 360.952 | 379.589 | 364.914 | 352.877 | 346.491 | 340.126 | 291.154 | 292.048 | 307.027 | 327.076 | 350.908
Fan Outer Exit Press P13 | kPa | 72.2113 | 70.788 | 71.5707 | 207.073 | 216.959 | 208.866 | 240.532 | 186.364 | 142.412 | 104.566 | 70.8375 | 48.8394 | 65.4894 | 90.1779 | 128.199 | 184.604
Bypass Exit Pressure P16 | kPa | 69.9524 | 68.7502 | 69.5446 | 200.22 | 209.757 | 201.469 | 232.26 | 180.254 | 138.054 | 101.664 | 68.9606 | 47.0893 | 62.9068 | 86.395 | 122.736 | 176.815
HPC Inlet Pressure P25 | kPa | 71.5228 | 70.066 | 70.8347 | 205.12 | 214.913 | 207.059 | 238.373 | 184.587 | 140.957 | 103.43 | 70.0661 | 48.5037 | 65.0701 | 89.6263 | 127.406 | 183.406
HPC Inlet stat Press Ps25 | kPa | 60.9547 | 58.786 | 59.3084 | 175.203 | 183.578 | 179.923 | 205.682 | 157.293 | 118.22 | 85.3378 | 57.7756 | 43.661 | 59.0811 | 81.7907 | 116.121 | 166.273
HPC Exit Temperature T3 | K | 660.792 | 729.227 | 757.064 | 755.516 | 746.952 | 719.563 | 759.639 | 742.848 | 735.248 | 747.288 | 744.125 | 581.898 | 568.034 | 584.503 | 617.212 | 662.895
HPC Exit Pressure P3 | kPa | 727.518 | 753.11 | 766.912 | 1992.53 | 2086.22 | 1890.5 | 2229.55 | 1811.23 | 1467.5 | 1152.82 | 799.289 | 418.628 | 517.626 | 671.58 | 940.852 | 1377.89
HPC Exit static Press Ps3 | kPa | 707.838 | 733.231 | 746.77 | 1935.6 | 2026.5 | 1835.4 | 2165.01 | 1759.71 | 1426.84 | 1122.13 | 778.658 | 407.835 | 503.373 | 652.063 | 912.588 | 1335.88
Burner Exit Pressure P4 | kPa | 705.551 | 730.908 | 744.415 | 1929.11 | 2019.69 | 1829.16 | 2157.68 | 1753.83 | 1422.16 | 1118.55 | 776.233 | 406.562 | 501.722 | 649.84 | 909.406 | 1331.19
Burner Exit Temperature T4 | K | 1550.69 | 1735.92 | 1804.48 | 1664.7 | 1644.05 | 1561.81 | 1653.14 | 1645.69 | 1670.69 | 1760.96 | 1805.07 | 1437.3 | 1324.75 | 1293.7 | 1316.95 | 1387.66
HPT Stator Outlet Temp T405 | K | 1503.85 | 1683.45 | 1750 | 1616.74 | 1596.72 | 1517.09 | 1605.95 | 1598.1 | 1621.49 | 1708.17 | 1750 | 1392.23 | 1284.39 | 1255.49 | 1279.24 | 1348.6
HPT Rotor Inlet Temp T41 | K | 1503.85 | 1683.45 | 1750 | 1616.74 | 1596.72 | 1517.09 | 1605.95 | 1598.1 | 1621.49 | 1708.17 | 1750 | 1392.23 | 1284.39 | 1255.49 | 1279.24 | 1348.6
HPT Exit Pressure P44 | kPa | 200.088 | 207.893 | 211.946 | 542.312 | 567.385 | 513.7 | 606.555 | 493.274 | 401.15 | 316.642 | 220.757 | 115.944 | 142.856 | 184.849 | 257.816 | 375.943
LPT Inlet Pressure P45 | kPa | 196.085 | 203.745 | 207.72 | 531.283 | 555.838 | 503.249 | 594.213 | 483.256 | 393.047 | 310.275 | 216.351 | 113.636 | 140.008 | 181.164 | 252.657 | 368.368
LPT Inlet Temperature T45 | K | 1132.23 | 1275.69 | 1329.22 | 1219.81 | 1203.8 | 1141.17 | 1211.65 | 1205.02 | 1223.59 | 1292.76 | 1327.74 | 1056.74 | 967.655 | 942.476 | 959.239 | 1012.29
LPT Exit Temperature T5 | K | 921.463 | 1038.3 | 1083.29 | 1000.42 | 986.609 | 940.713 | 998.273 | 986.552 | 996.937 | 1048.81 | 1077.4 | 875.563 | 807.218 | 791.461 | 807.469 | 851.222
LPT Exit Pressure P5 | kPa | 84.8001 | 86.1961 | 87.6877 | 236.863 | 247.936 | 230.757 | 269.589 | 214.289 | 169.496 | 130.013 | 89.5971 | 52.8162 | 67.7391 | 90.4507 | 127.558 | 185.08
Mixed Temperature T64 | K | 569.434 | 649.732 | 680.168 | 631.636 | 622.885 | 588.188 | 628.031 | 622.623 | 630.922 | 665.069 | 679.837 | 501.687 | 466.301 | 464.921 | 483.923 | 518.33
Mixed Pressure P64 | kPa | 73.9268 | 73.8493 | 74.9083 | 209.306 | 219.196 | 207.495 | 240.656 | 188.866 | 146.888 | 110.338 | 75.4082 | 47.9077 | 62.9647 | 85.559 | 121.268 | 175.209
Nozzle Inlet Temp. T7 | K | 569.434 | 649.732 | 680.168 | 631.636 | 622.885 | 588.188 | 628.031 | 622.623 | 630.922 | 665.069 | 679.837 | 501.687 | 466.301 | 464.921 | 483.923 | 518.33
Nozzle Throat Temp. T8 | K | 569.434 | 649.732 | 680.167 | 631.635 | 622.885 | 588.188 | 628.03 | 622.623 | 630.921 | 665.069 | 679.837 | 501.688 | 466.301 | 464.921 | 483.923 | 518.329
Nozzle Throat Press P8 | kPa | 73.9268 | 73.8493 | 74.9083 | 209.306 | 219.196 | 207.495 | 240.656 | 188.866 | 146.888 | 110.338 | 75.4082 | 47.9077 | 62.9647 | 85.559 | 121.268 | 175.209
Nozzle Throat Area | m² | 0.12114 | 0.12114 | 0.12114 | 0.12114 | 0.12114 | 0.12114 | 0.12114 | 0.12114 | 0.12114 | 0.12114 | 0.12114 | 0.12114 | 0.12114 | 0.12114 | 0.12114 | 0.12114
Nozzle Discharge Coefficient |  | 0.95 | 0.95 | 0.95 | 0.95 | 0.95 | 0.95 | 0.95 | 0.95 | 0.95 | 0.95 | 0.95 | 0.95 | 0.95 | 0.94978 | 0.94877 | 0.94938
Nozzle Petal Angle [deg] |  | 25.0009 | 24.9999 | 25.0014 | 25.0001 | 25.0001 | 25.0021 | 25 | 25.0001 | 25.0005 | 25 | 24.9989 | 25.0001 | 25 | 24.9988 | 24.9982 | 25
Nozzle Throat Mach Number |  | 1 | 1 | 1 | 1 | 1 | 1 | 1 | 1 | 1 | 1 | 1 | 1 | 1 | 1 | 1 | 1
Nozzle Pressure Ratio |  | 3.5807 | 4.539 | 5.1129 | 3.0038 | 2.4137 | 2.0478 | 2.6501 | 2.9599 | 3.3605 | 3.7948 | 4.0209 | 2.5545 | 2.1655 | 1.9574 | 1.9005 | 1.9294
Total Mass Flow W2 | kg/s | 14.2767 | 13.2994 | 13.1633 | 38.3106 | 40.4172 | 39.4358 | 44.1939 | 34.8286 | 26.8856 | 19.6243 | 13.2499 | 9.8854 | 13.4973 | 18.374 | 25.4907 | 35.583
Total Inlet C Flow W2Rstd | kg/s | 48.5968 | 51.052 | 51.329 | 44.5284 | 44.4641 | 40.2406 | 41.7505 | 45.2797 | 49.2198 | 51.9522 | 53.1013 | 38.3554 | 34.5938 | 32.5664 | 32.0846 | 32.5453
Core Inlet Flow W21 | kg/s | 5.7462 | 5.595 | 5.5778 | 15.1119 | 15.9272 | 14.8345 | 16.9701 | 13.8232 | 11.1156 | 8.4956 | 5.8152 | 3.4427 | 4.4483 | 5.8398 | 8.0898 | 11.513
Core Inlet C Flow W02Rstd | kg/s | 19.5596 | 21.4774 | 21.7502 | 17.5645 | 17.5219 | 15.1372 | 16.0319 | 17.9711 | 20.3494 | 22.4909 | 23.3055 | 13.3577 | 11.401 | 10.3505 | 10.1825 | 10.5301
Bypass Inlet Flow W12 | kg/s | 8.5305 | 7.7044 | 7.5855 | 23.1987 | 24.49 | 24.6013 | 27.2238 | 21.0054 | 15.77 | 11.1287 | 7.4347 | 6.4427 | 9.049 | 12.5342 | 17.4009 | 24.07
Bypass Inlet C Fl W12Rstd | kg/s | 29.0372 | 29.5746 | 29.5788 | 26.9638 | 26.9421 | 25.1034 | 25.7186 | 27.3085 | 28.8704 | 29.4614 | 29.7958 | 24.9977 | 23.1928 | 22.2159 | 21.9021 | 22.0152
HPC Inlet Flow W25 | kg/s | 5.7462 | 5.595 | 5.5781 | 15.1119 | 15.9272 | 14.8342 | 16.9701 | 13.8232 | 11.1156 | 8.4956 | 5.8148 | 3.4427 | 4.4483 | 5.8398 | 8.0898 | 11.513
HPC Inlet C Flow W25Rstd | kg/s | 8.5377 | 8.8357 | 8.8731 | 8.4913 | 8.4904 | 8.1246 | 8.2793 | 8.5391 | 8.8423 | 9.1265 | 9.136 | 7.2293 | 6.9734 | 6.8149 | 6.8546 | 7.019
HPC Exit Flow W3 | kg/s | 5.4589 | 5.3153 | 5.2992 | 14.3563 | 15.1309 | 14.0924 | 16.1216 | 13.132 | 10.5598 | 8.0709 | 5.5241 | 3.2706 | 4.2259 | 5.5478 | 7.6853 | 10.9373
HPC Exit C Flow W3Rstd | kg/s | 1.1513 | 1.1376 | 1.1348 | 1.1821 | 1.1832 | 1.1936 | 1.1896 | 1.1796 | 1.1647 | 1.1424 | 1.1254 | 1.1249 | 1.1614 | 1.1921 | 1.2113 | 1.2199
Burner Exit Flow W4 | kg/s | 4.6575 | 4.5548 | 4.5484 | 12.2639 | 12.9196 | 12.0091 | 13.7651 | 11.2148 | 9.0275 | 6.9188 | 4.7432 | 2.786 | 3.5884 | 4.7044 | 6.5161 | 9.2826
HPT Rotor Inlet Flow W41 | kg/s | 4.9448 | 4.8346 | 4.8273 | 13.0195 | 13.716 | 12.7508 | 14.6136 | 11.9059 | 9.5833 | 7.3435 | 5.034 | 2.9582 | 3.8108 | 4.9964 | 6.9206 | 9.8583
HPT Inlet C Flow W41Rstd | kg/s | 1.6223 | 1.62 | 1.6193 | 1.6198 | 1.6198 | 1.6207 | 1.6201 | 1.6199 | 1.6197 | 1.6196 | 1.6194 | 1.6205 | 1.6248 | 1.6261 | 1.6247 | 1.6233
LPT Inlet Flow W45 | kg/s | 5.2321 | 5.1143 | 5.1062 | 13.7751 | 14.5123 | 13.4926 | 15.4621 | 12.5971 | 10.1391 | 7.7683 | 5.3247 | 3.1303 | 4.0332 | 5.2884 | 7.3251 | 10.4339
LPT Inlet C Flow W45Rstd | kg/s | 5.3593 | 5.3516 | 5.3496 | 5.4053 | 5.4072 | 5.4062 | 5.4065 | 5.4013 | 5.3861 | 5.3733 | 5.353 | 5.3451 | 5.3489 | 5.3492 | 5.3598 | 5.3793
LPT Exit Flow W5 | kg/s | 5.5194 | 5.3941 | 5.3851 | 14.5307 | 15.3087 | 14.2343 | 16.3106 | 13.2883 | 10.6949 | 8.1931 | 5.6155 | 3.3024 | 4.2556 | 5.5804 | 7.7296 | 11.0096
LPT Exit C Flow W5Rstd | kg/s | 11.7935 | 12.0364 | 12.0652 | 11.582 | 11.5765 | 11.2931 | 11.4103 | 11.6261 | 11.892 | 12.1819 | 12.2796 | 11.0437 | 10.6543 | 10.3603 | 10.2782 | 10.3595
Core Exit Flow W6 | kg/s | 5.8068 | 5.6738 | 5.664 | 15.2863 | 16.1051 | 14.976 | 17.1591 | 13.9794 | 11.2506 | 8.6179 | 5.9062 | 3.4746 | 4.478 | 5.8724 | 8.1341 | 11.5852
Bypass Exit Flow W16 | kg/s | 8.5305 | 7.7044 | 7.5855 | 23.1987 | 24.49 | 24.6013 | 27.2238 | 21.0054 | 15.77 | 11.1287 | 7.4347 | 6.4427 | 9.049 | 12.5342 | 17.4009 | 24.07
Mixed Flow W64 | kg/s | 14.3372 | 13.3783 | 13.2495 | 38.485 | 40.5951 | 39.5773 | 44.3829 | 34.9848 | 27.0207 | 19.7465 | 13.3409 | 9.9173 | 13.527 | 18.4066 | 25.5349 | 35.6552
Nozzle Throat Flow W8 | kg/s | 14.3372 | 13.3783 | 13.2495 | 38.485 | 40.5951 | 39.5773 | 44.3829 | 34.9848 | 27.0207 | 19.7465 | 13.3409 | 9.9173 | 13.527 | 18.4066 | 25.5349 | 35.6552
Nozzle Thr C Flow W8Rstd | kg/s | 27.6243 | 27.563 | 27.535 | 27.5834 | 27.5899 | 27.6123 | 27.5876 | 27.5895 | 27.5805 | 27.5491 | 27.5343 | 27.6765 | 27.6914 | 27.6888 | 27.6493 | 27.6551
Burner Loading [%] |  | 116.14 | 84.5868 | 74.3858 | 36.3228 | 36.2642 | 44.1836 | 32.8637 | 41.1513 | 49.5706 | 56.199 | 75.1534 | 244.756 | 226.027 | 175.783 | 119.016 | 73.1935
Burner Efficiency |  | 0.99936 | 0.99962 | 0.99969 | 0.9999 | 0.9999 | 0.99987 | 0.99992 | 0.99988 | 0.99984 | 0.9998 | 0.99968 | 0.99791 | 0.99816 | 0.99877 | 0.99934 | 0.9997
NOx Severity Index |  | 0.27392 | 0.39493 | 0.45906 | 0.66723 | 0.65032 | 0.54303 | 0.71287 | 0.60173 | 0.53194 | 0.51385 | 0.43666 | 0.14634 | 0.14834 | 0.17918 | 0.24262 | 0.3575
Outer LPC Spec. Work | kW/(kg/s) | 82.3085 | 99.7302 | 105.148 | 85.7967 | 84.5314 | 73.3582 | 80.9616 | 85.6575 | 93.0152 | 106.073 | 110.907 | 59.0615 | 48.582 | 43.9374 | 44.4482 | 48.776
Inner LPC Spec. Work | kW/(kg/s) | 82.3085 | 99.7302 | 105.148 | 85.7967 | 84.5314 | 73.3582 | 80.9616 | 85.6575 | 93.0152 | 106.073 | 110.907 | 59.0615 | 48.582 | 43.9374 | 44.4482 | 48.776
HPC Spec. Work | kW/(kg/s) | 354.458 | 401.001 | 418.432 | 400.119 | 395.31 | 373.019 | 397.782 | 394.334 | 398.213 | 417.738 | 420.719 | 296.987 | 281.672 | 283.736 | 297.925 | 322.447
HPT Spec. Work | kW/(kg/s) | 430.215 | 482.369 | 501.639 | 468.266 | 462.505 | 438.296 | 464.865 | 462.543 | 468.814 | 493.525 | 503.142 | 379.703 | 354.627 | 350.52 | 360.797 | 384.036
HPT Power | kW | 2127.33 | 2332.06 | 2421.57 | 6096.58 | 6343.71 | 5588.64 | 6793.33 | 5507.01 | 4492.79 | 3624.22 | 2532.8 | 1123.22 | 1351.41 | 1751.33 | 2496.93 | 3785.94
LPT Spec. Work | kW/(kg/s) | 226.861 | 261.96 | 273.805 | 241.024 | 237.8 | 216.574 | 233.743 | 239.219 | 249.138 | 270.668 | 278.759 | 188.399 | 164.224 | 154.199 | 156.238 | 168.022
LPT Power | kW | 1186.97 | 1339.75 | 1398.11 | 3320.12 | 3451.04 | 2922.14 | 3614.15 | 3013.47 | 2526.03 | 2102.63 | 1484.31 | 589.745 | 662.349 | 815.463 | 1144.46 | 1753.13
Bypass/Core Press Ratio P16/P6 |  | 0.84133 | 0.81415 | 0.80963 | 0.86152 | 0.86223 | 0.88899 | 0.87757 | 0.85743 | 0.83098 | 0.79858 | 0.78631 | 0.90709 | 0.94369 | 0.96977 | 0.97667 | 0.96995
Hot Stream Mixer Mach No |  | 0.64091 | 0.67113 | 0.67623 | 0.62274 | 0.62194 | 0.59407 | 0.60627 | 0.62677 | 0.65438 | 0.6892 | 0.70211 | 0.56844 | 0.53545 | 0.51344 | 0.50828 | 0.51592
Hot Stream Mixer Area | m² | 0.061356 | 0.061356 | 0.061356 | 0.061356 | 0.061356 | 0.061356 | 0.061356 | 0.061356 | 0.061356 | 0.061356 | 0.061356 | 0.061356 | 0.061356 | 0.061356 | 0.061356 | 0.061356
Cold Stream Mixer Mach No |  | 0.36495 | 0.34634 | 0.34277 | 0.3789 | 0.37963 | 0.39626 | 0.38867 | 0.37654 | 0.36007 | 0.33855 | 0.32895 | 0.39902 | 0.42624 | 0.44553 | 0.45082 | 0.44771
Cold Stream Mixer Area | m² | 0.093159 | 0.093159 | 0.093159 | 0.093159 | 0.093159 | 0.093159 | 0.093159 | 0.093159 | 0.093159 | 0.093159 | 0.093159 | 0.093159 | 0.093159 | 0.093159 | 0.093159 | 0.093159
Mixer Velocity Ratio V163/V63 |  | 0.35106 | 0.31434 | 0.30833 | 0.38955 | 0.39095 | 0.43085 | 0.41355 | 0.38331 | 0.34504 | 0.29962 | 0.28026 | 0.4216 | 0.49467 | 0.55562 | 0.57965 | 0.57297
Mixer Mach Number |  | 0.50001 | 0.50071 | 0.5007 | 0.50064 | 0.50053 | 0.49994 | 0.50062 | 0.50053 | 0.50064 | 0.50073 | 0.50075 | 0.49959 | 0.49925 | 0.4991 | 0.49839 | 0.49935
Mixer Area | m² | 0.15452 | 0.15452 | 0.15452 | 0.15452 | 0.15452 | 0.15452 | 0.15452 | 0.15452 | 0.15452 | 0.15452 | 0.15452 | 0.15452 | 0.15452 | 0.15452 | 0.15452 | 0.15452
Delta FG for 100% Mixing [%] |  | 3.6561 | 4.175 | 4.3578 | 3.1873 | 2.9051 | 2.5748 | 2.9963 | 3.1843 | 3.4823 | 3.9666 | 4.3144 | 3.6667 | 2.9387 | 2.457 | 2.2285 | 2.2144
Delta FN for 100% Mixing [%] |  | 5.4404 | 6.4792 | 7.0466 | 4.8132 | 3.3306 | 2.5748 | 4.5049 | 4.6221 | 4.8732 | 5.3469 | 5.7202 | 5.7883 | 5.1017 | 4.641 | 4.3524 | 4.273
Comp Interduct Press Loss [%] |  | 0.9535 | 1.0199 | 1.0283 | 0.94336 | 0.94315 | 0.86504 | 0.89767 | 0.9538 | 1.0213 | 1.0866 | 1.089 | 0.68732 | 0.64014 | 0.61171 | 0.61878 | 0.64844
Burner Pressure Loss [%] |  | 3.0194 | 2.948 | 2.9334 | 3.183 | 3.1888 | 3.245 | 3.2234 | 3.1691 | 3.0897 | 2.9726 | 2.8846 | 2.8824 | 3.0725 | 3.2371 | 3.3423 | 3.3897
Non-Chargeable HPT Wcl/W25 |  | 0.05 | 0.05 | 0.05 | 0.05 | 0.05 | 0.05 | 0.05 | 0.05 | 0.05 | 0.05 | 0.05 | 0.05 | 0.05 | 0.05 | 0.05 | 0.05
Chargeable HPT Wcl/W25 |  | 0.05 | 0.05 | 0.05 | 0.05 | 0.05 | 0.05 | 0.05 | 0.05 | 0.05 | 0.05 | 0.05 | 0.05 | 0.05 | 0.05 | 0.05 | 0.05
Turb Interduct Press Loss [%] |  | 2.0007 | 1.9951 | 1.9937 | 2.0338 | 2.0351 | 2.0344 | 2.0347 | 2.0309 | 2.02 | 2.0107 | 1.9962 | 1.9905 | 1.9932 | 1.9934 | 2.001 | 2.015
Non-Chargeable LPT Wcl/W25 |  | 0 | 0 | 0 | 0 | 0 | 0 | 0 | 0 | 0 | 0 | 0 | 0 | 0 | 0 | 0 | 0
Chargeable LPT Wcl/W25 |  | 0.05 | 0.05 | 0.05 | 0.05 | 0.05 | 0.05 | 0.05 | 0.05 | 0.05 | 0.05 | 0.05 | 0.05 | 0.05 | 0.05 | 0.05 | 0.05
Turbine Exit Press Loss [%] |  | 1.9516 | 2.0328 | 2.0425 | 1.8822 | 1.8804 | 1.7895 | 1.8268 | 1.8966 | 1.9843 | 2.0822 | 2.1158 | 1.7113 | 1.5928 | 1.5061 | 1.4823 | 1.5058
Bypass Press Loss [%] |  | 3.1282 | 2.8787 | 2.8309 | 3.3094 | 3.3194 | 3.5415 | 3.4389 | 3.2786 | 3.0602 | 2.7756 | 2.6497 | 3.5833 | 3.9434 | 4.195 | 4.2617 | 4.2192
Core-Byp Heat Transfer dT13 | K | 0 | 0 | 0 | 0 | 0 | 0 | 0 | 0 | 0 | 0 | 0 | 0 | 0 | 0 | 0 | 0
Core-Byp Heat Transfer dT3 | K | 0 | 0 | 0 | 0 | 0 | 0 | 0 | 0 | 0 | 0 | 0 | 0 | 0 | 0 | 0 | 0
Cooling Air Cooling dT13 | K | 0 | 0 | 0 | 0 | 0 | 0 | 0 | 0 | 0 | 0 | 0 | 0 | 0 | 0 | 0 | 0
Cooling Air dT | K | 0 | 0 | 0 | 0 | 0 | 0 | 0 | 0 | 0 | 0 | 0 | 0 | 0 | 0 | 0 | 0
Bleed Air Cooling dT13 | K | 0 | 0 | 0 | 0 | 0 | 0 | 0 | 0 | 0 | 0 | 0 | 0 | 0 | 0 | 0 | 0
Bleed Air dT | K | 0 | 0 | 0 | 0 | 0 | 0 | 0 | 0 | 0 | 0 | 0 | 0 | 0 | 0 | 0 | 0
Propulsive Efficiency |  | 0.49551 | 0.52696 | 0.55499 | 0.50673 | 0.22745 | 0 | 0.50333 | 0.47615 | 0.44583 | 0.4124 | 0.39673 | 0.5377 | 0.5964 | 0.64077 | 0.65666 | 0.65117
Core Efficiency |  | 0.46118 | 0.48542 | 0.49674 | 0.43633 | 0.40707 | 0.37703 | 0.41489 | 0.43601 | 0.45569 | 0.46595 | 0.46786 | 0.38845 | 0.36004 | 0.34048 | 0.33674 | 0.34268
Interduct Pressure Ratio |  | 0.97999 | 0.98005 | 0.98006 | 0.97966 | 0.97965 | 0.97966 | 0.97965 | 0.97969 | 0.9798 | 0.97989 | 0.98004 | 0.9801 | 0.98007 | 0.98007 | 0.97999 | 0.97985
Engine Pressure Ratio P5/P2 |  | 3.1545 | 3.5455 | 3.6098 | 2.7192 | 2.7093 | 2.3239 | 2.4663 | 2.7898 | 3.2212 | 3.7143 | 3.9684 | 2.2526 | 1.8635 | 1.6553 | 1.5991 | 1.6304
Equivalent Airspeed [knots] |  | 195.367 | 213.451 | 227.872 | 331.22 | 126.031 | 0 | 346.585 | 290.549 | 240.497 | 196.168 | 157.553 | 171.876 | 214.001 | 262.361 | 316.962 | 378.093
HP Spool Speed [RPM] |  | 22162 | 23736.6 | 24276.1 | 23846.7 | 23701.5 | 22800 | 23666.2 | 23683.1 | 23922.8 | 24567.8 | 24516.2 | 19298.7 | 18922.2 | 19125.9 | 19742.3 | 20669
Rel. HP Spool Speed |  | 0.97202 | 1.0411 | 1.0647 | 1.0459 | 1.0395 | 1 | 1.038 | 1.0387 | 1.0492 | 1.0775 | 1.0753 | 0.84643 | 0.82992 | 0.83886 | 0.86589 | 0.90654
Rel. Corr. HP Spool Speed |  | 0.98211 | 1.0102 | 1.0146 | 0.97436 | 0.97428 | 0.9468 | 0.95834 | 0.97812 | 1.0047 | 1.0413 | 1.0488 | 0.89231 | 0.87356 | 0.86116 | 0.86123 | 0.87051
HPC Surge Margin |  | 23.7586 | 24.2709 | 24.5386 | 29.0217 | 29.1081 | 32.8379 | 31.5293 | 28.2364 | 27.1448 | 27.0054 | 25.1567 | 25.6426 | 31.3952 | 36.3257 | 39.2701 | 40.5788
HPC Surge Margin @ const N |  | 22.1959 | 20.3259 | 20.6151 | 26.9736 | 27.0509 | 30.0924 | 29.2108 | 26.2433 | 22.7375 | 23.6509 | 22.4417 | 20.5576 | 23.6817 | 26.5654 | 28.9036 | 30.8061
HPC Pressure Ratio |  | 10.1718 | 10.7486 | 10.8268 | 9.714 | 9.7073 | 9.1302 | 9.3532 | 9.8123 | 10.4109 | 11.1459 | 11.4076 | 8.6309 | 7.9549 | 7.4931 | 7.3847 | 7.5128
LP Spool Speed [RPM] |  | 13937.2 | 15502 | 15927.4 | 14098.8 | 13998 | 13008.8 | 13665.8 | 14106.3 | 14933.6 | 16154.8 | 16620.3 | 11456.6 | 10519.3 | 10153.2 | 10294 | 10787.1
Rel. LP Spool Speed |  | 0.95461 | 1.0618 | 1.0909 | 0.96567 | 0.95877 | 0.89102 | 0.93601 | 0.96618 | 1.0229 | 1.1065 | 1.1384 | 0.7847 | 0.7205 | 0.69542 | 0.70507 | 0.73884
Rel. Corr. LP Spool Speed |  | 0.95461 | 1.0411 | 1.0538 | 0.87277 | 0.87142 | 0.80465 | 0.82938 | 0.88534 | 0.97161 | 1.0926 | 1.1512 | 0.78927 | 0.70763 | 0.65702 | 0.6426 | 0.65116
LPC Inner Pressure Ratio |  | 2.6862 | 2.9117 | 2.9463 | 2.3772 | 2.3708 | 2.1034 | 2.2004 | 2.4263 | 2.7065 | 2.9873 | 3.1375 | 2.083 | 1.8016 | 1.6503 | 1.6072 | 1.6262
Booster Surge Margin |  | 46.012 | 43.1137 | 42.1557 | 49.8844 | 50.1835 | 54.3841 | 52.4181 | 49.2596 | 48.3509 | 42.718 | 38.6823 | 45.8192 | 67.7657 | 88.1028 | 97.3087 | 95.1493
Booster Surge Margin @ const N |  | 23.9003 | 25.0104 | 25.0993 | 25.7163 | 25.8898 | 30.1055 | 28.2178 | 25.1552 | 25.3667 | 27.7124 | 28.4084 | 25.8628 | 37.0192 | 43.8132 | 46.4931 | 46.2373
LPC Outer Pressure Ratio |  | 2.6862 | 2.9117 | 2.9463 | 2.3772 | 2.3708 | 2.1034 | 2.2004 | 2.4263 | 2.7065 | 2.9873 | 3.1375 | 2.083 | 1.8016 | 1.6503 | 1.6072 | 1.6262
Fan Surge Margin |  | 46.012 | 43.1137 | 42.1557 | 49.8844 | 50.1835 | 54.3841 | 52.4181 | 49.2596 | 48.3509 | 42.718 | 38.6823 | 45.8192 | 67.7657 | 88.1028 | 97.3087 | 95.1493
Fan Surge Margin @ const N |  | 23.9003 | 25.0104 | 25.0993 | 25.7163 | 25.8898 | 30.1055 | 28.2178 | 25.1552 | 25.3667 | 27.7124 | 28.4084 | 25.8628 | 37.0192 | 43.8132 | 46.4931 | 46.2373
Bypass Ratio |  | 1.4845 | 1.377 | 1.3599 | 1.5351 | 1.5376 | 1.6584 | 1.6042 | 1.5196 | 1.4187 | 1.3099 | 1.2785 | 1.8714 | 2.0343 | 2.1463 | 2.1509 | 2.0907
Rel. Corr. HPT Speed |  | 0.98936 | 1.0015 | 1.0046 | 1.0267 | 1.0269 | 1.0134 | 1.0224 | 1.0256 | 1.0285 | 1.0291 | 1.0146 | 0.89541 | 0.91405 | 0.93446 | 0.95558 | 0.97437
HPT NRstd * WRstd | kg/s | 1.605 | 1.6224 | 1.6268 | 1.6631 | 1.6633 | 1.6424 | 1.6563 | 1.6614 | 1.6658 | 1.6667 | 1.6429 | 1.451 | 1.4852 | 1.5196 | 1.5525 | 1.5817
Rel. Corr. LPT Speed |  | 0.97235 | 1.0189 | 1.0256 | 0.94766 | 0.94712 | 0.90402 | 0.92164 | 0.95396 | 1.0022 | 1.0548 | 1.0708 | 0.82735 | 0.79385 | 0.77639 | 0.78026 | 0.79591
LPT NRstd * WRstd | kg/s | 5.2112 | 5.4527 | 5.4865 | 5.1224 | 5.1212 | 4.8873 | 4.9829 | 5.1526 | 5.3981 | 5.6676 | 5.7317 | 4.4223 | 4.2462 | 4.1531 | 4.182 | 4.2814
Active Limiter |  | 12 | 12 | 5 | 12 | 12 | -1 | 12 | 12 | 12 | 12 | 5 | 12 | 12 | 12 | 12 | 12
Engine Pressure Ratio |  | 3.1545 | 3.5455 | 3.6098 | 2.7192 | 2.7093 | 2.3239 | 2.4663 | 2.7898 | 3.2212 | 3.7143 | 3.9684 | 2.2526 | 1.8635 | 1.6553 | 1.5991 | 1.6304
Relative WF/P3 [%] |  | 97.0387 | 107.093 | 110.609 | 97.7619 | 96.7007 | 91.8469 | 96.269 | 97.281 | 100.386 | 107.549 | 111.948 | 94.7586 | 85.8275 | 81.0535 | 79.5921 | 81.3749
T hot spot - T main stream | K | 0 | 0 | 0 | 0 | 0 | 0 | 0 | 0 | 0 | 0 | 0 | 0 | 0 | 0 | 0 | 0
Bypass Ratio in Dist. Sector |  | 0 | 0 | 0 | 0 | 0 | 0 | 0 | 0 | 0 | 0 | 0 | 0 | 0 | 0 | 0 | 0
Temp.Distortion Index HPC Inlet |  | 0 | 0 | 0 | 0 | 0 | 0 | 0 | 0 | 0 | 0 | 0 | 0 | 0 | 0 | 0 | 0
Reynolds Corr on Fan Eff |  | 1 | 1 | 1 | 1 | 1 | 1 | 1 | 1 | 1 | 1 | 1 | 1 | 1 | 1 | 1 | 1
Reynolds Corr on Fan Flow |  | 1 | 1 | 1 | 1 | 1 | 1 | 1 | 1 | 1 | 1 | 1 | 1 | 1 | 1 | 1 | 1
Reynolds Corr on Booster Eff |  | 1 | 1 | 1 | 1 | 1 | 1 | 1 | 1 | 1 | 1 | 1 | 1 | 1 | 1 | 1 | 1
Reynolds Corr on Booster Flow |  | 1 | 1 | 1 | 1 | 1 | 1 | 1 | 1 | 1 | 1 | 1 | 1 | 1 | 1 | 1 | 1
Reynolds Corr on HPC Eff |  | 0.98998 | 0.98744 | 0.98674 | 1 | 1 | 1 | 1 | 1 | 1 | 0.99569 | 0.98771 | 0.98374 | 0.99004 | 0.9957 | 1 | 1
Reynolds Corr on HPC Flow |  | 0.99499 | 0.99372 | 0.99337 | 1 | 1 | 1 | 1 | 1 | 1 | 0.99784 | 0.99385 | 0.99187 | 0.99502 | 0.99785 | 1 | 1
Reynolds Corr on HPT Eff |  | 1 | 0.99813 | 0.99753 | 1 | 1 | 1 | 1 | 1 | 1 | 1 | 0.99844 | 0.99017 | 0.99674 | 1 | 1 | 1
Reynolds Corr on HPT Flow |  | 1 | 0.99906 | 0.99877 | 1 | 1 | 1 | 1 | 1 | 1 | 1 | 0.99922 | 0.99508 | 0.99837 | 1 | 1 | 1
Reynolds Corr on LPT Eff |  | 0.97948 | 0.97733 | 0.97672 | 0.99927 | 1 | 0.99975 | 1 | 0.99751 | 0.99265 | 0.98614 | 0.97764 | 0.96936 | 0.97609 | 0.98234 | 0.98912 | 0.99596
Reynolds Corr on LPT Flow |  | 0.98974 | 0.98867 | 0.98836 | 0.99963 | 1 | 0.99988 | 1 | 0.99876 | 0.99632 | 0.99307 | 0.98882 | 0.98468 | 0.98804 | 0.99117 | 0.99456 | 0.99798
Variable Geometry Setting [deg] |  | 0 | 0 | 0 | 0 | 0 | 0 | 0 | 0 | 0 | 0 | 0 | 0 | 0 | 0 | 0 | 0
Betavalue in HPC Map | IterVariable | 0.50193 | 0.50903 | 0.51018 | 0.45436 | 0.45356 | 0.45575 | 0.45184 | 0.45742 | 0.47157 | 0.50213 | 0.52741 | 0.59984 | 0.55537 | 0.51791 | 0.48936 | 0.46775
Burner Temperature ZT4 | IterVariable | 1550.69 | 1735.92 | 1804.48 | 1664.7 | 1644.05 | 1561.81 | 1653.14 | 1645.69 | 1670.69 | 1760.96 | 1805.07 | 1437.3 | 1324.75 | 1293.7 | 1316.95 | 1387.66
Betavalue in LPC Map | IterVariable | 0.49272 | 0.51877 | 0.52618 | 0.47047 | 0.46896 | 0.46125 | 0.46683 | 0.47125 | 0.47927 | 0.52236 | 0.55476 | 0.52488 | 0.45935 | 0.41082 | 0.39097 | 0.39023
LPC Spool Speed ZXNL | IterVariable | 0.95461 | 1.0618 | 1.0909 | 0.96567 | 0.95877 | 0.89102 | 0.93601 | 0.96618 | 1.0229 | 1.1065 | 1.1384 | 0.7847 | 0.7205 | 0.69542 | 0.70507 | 0.73884
Estimated Bypass Ratio | IterVariable | 1.4845 | 1.377 | 1.3599 | 1.5351 | 1.5376 | 1.6584 | 1.6042 | 1.5196 | 1.4187 | 1.3099 | 1.2785 | 1.8714 | 2.0343 | 2.1463 | 2.1509 | 2.0907
Betavalue in HPT Map | IterVariable | 0.50295 | 0.49708 | 0.49548 | 0.50417 | 0.50486 | 0.5078 | 0.50505 | 0.5039 | 0.50037 | 0.49661 | 0.49467 | 0.52052 | 0.51721 | 0.51317 | 0.51146 | 0.51085
Betavalue in LPT Map | IterVariable | 0.487 | 0.51812 | 0.52348 | 0.45238 | 0.45184 | 0.42856 | 0.43592 | 0.458 | 0.48672 | 0.54533 | 0.57068 | 0.45534 | 0.43628 | 0.41609 | 0.39957 | 0.39077
delta T Recirculating Bleed | IterVariable | -8.0601e-09 | -5.9301e-07 | -1.3306e-06 | -4.6638e-06 | -4.5742e-06 | -4.6704e-06 | 4.0673e-06 | -4.3286e-06 | -2.3413e-06 | -3.2318e-07 | -0.00054554 | -0.00094667 | -5.2364e-07 | -2.6805e-06 | -4.5055e-06 | -1.6988e-05